## SubstanceRefTables
p0 | T0 |  |  | ech_0 (kJ/kmol) |  | [kJ/kmolK] | [kJ/kmol] | [kJ/kmolK] | ** Use this to calculate values in the table! ==>
1.013 | 298.15 | Substance | MW | Ahrends | Szargut | cp_0 | h_0 | s_0 |  | H+ | S+ | a | b | c | d | Validity [K]
|  | N2 | 28.0314 | 639 | 720 | 28.7 | 0 | 191.608 | N2(g) | -7.069 | 51.539 | 24.229 | 10.521 | 0.18 | -2.315 | 298,15-3000
|  | O2 | 31.9988 | 3951 | 3970 | 28.71 | 0 | 205.145 | O2(g) | -9.589 | 36.116 | 29.154 | 6.477 | -0.184 | -1.017 | 298,15-3000
|  | CO2 | 44.0095 | 14176 | 19870 | 35.9 | -393521 | 213.794 | CO2(g) | -413.886 | -87.078 | 51.128 | 4.368 | -1.469 | 0 | 298,15-3000
|  | H2O | 18.0153 | 8636 | 9500 | 31.96 | -241855 | 188.828 | H2O(g) | -253.871 | -11.75 | 34.376 | 7.841 | -0.423 | 0 | 298,15-3000
|  | H2O(l) | 18.0153 | 45 | 900 | 75.78 | -285828 | 69.95 | H2O(l) | -289.932 | -67.147 | 20.355 | 109.198 | 2.033 | 0 | 298,15-500
|  | C(s) | 12.0112 | 404589 | 410260 | 4.89 | 0 | 5.74 | C(s) | -2.101 | -6.54 | 0.109 | 38.94 | -0.146 | -17.385 | 298,15-1100
|  | H2 | 2.0159 | 235249 | 236100 | 29.13 | 0 | 130.675 | H2(g) | -7.823 | -22.966 | 26.882 | 3.586 | 0.105 | 0 | 298,15-3000
|  | S(s) | 32.064 | 598158 | 609600 | 22.77 | 0 | 32.061 | S(s) | -5.242 | -59.014 | 14.795 | 24.075 | 0.071 | 0 | 298,15-368
|  | CO | 28.0105 | 269412 | 275100 | 28.54 | -110530 | 197.648 | CO(g) | -120.809 | 18.937 | 30.962 | 2.439 | -0.28 | 0 | 298,15-3000
|  | SO2 | 64.0628 | 301939 | 313400 | 39.59 | -296813 | 248.095 | SO2(g) | -315.422 | -43.725 | 49.936 | 4.766 | -1.046 | 0 | 298,15-2000
|  | NO | 30.0061 | 88851 | 88900 | 29.9 | 91300 | 210.8 | NO
|  | NO2 | 46.0055 | 55565 | 55600 | 37.2 | 33200 | 240.1 | NO2
|  | H2O2 | 34.0147 | 133587 | 1 | 43.1 | -136300 | 232.7 | H2O2
|  | H2S | 34.08 | 799890 | 812000 | 33.06 | -20501 | 205.757 | H2S(g) | -32.887 | 1.142 | 34.911 | 10.686 | -0.448 | 0 | 298,15-2000
|  | NH3 | 17.0305 | 336684 | 337900 | 35.58 | -46111 | 192.452 | NH3(g) | -60.244 | -29.402 | 37.321 | 18.661 | -0.649 | 0 | 298,15-1500
|  | O | 15.9994 | 231968 | 233700 | 21.9 | 249200 | 161.1 | O
|  | H | 1.008 | 320822 | 331300 | 20.8 | 218000 | 114.7 | H
|  | N | 7.0035 | 453821 | 1 | 20.8 | 472700 | 153.3 | N
|  | CH4 | 16.043 | 824348 | 831650 | 31.19 | -74872 | 186.254 | CH4(g) | -81.242 | 96.731 | 11.933 | 77.647 | 0.142 | -18.414 | 298,15-2000
|  | C2H2 | 26.0382 | 1 | 1265800 | 44 | 227400 | 200.9 | C2H2
|  | C2H4 | 28.0542 | 1 | 1361100 | 42.9 | 52400 | 219.3 | C2H4
|  | C2H6 | 30.0701 | 1482033 | 1495840 | 52.5 | -84000 | 229.2 | C2H6
|  | C3H6 | 42.0813 | 1 | 2003900 | 55.6 | 53300 | 237.5 | C3H6
|  | C3H8 | 44.172 | 1 | 2154000 | 73.6 | -103800 | 270.3 | C3H8
|  | C4H10 | 58.1243 | 1 | 2805800 | 1 | -125700 | 310.1 | C4H10
|  | C5H12 | 72.1514 | 1 | 3463300 | 1 | -146900 | 1 | C5H12
|  | C6H6 | 78.1147 | 1 | 3303600 | 82.4 | 82900 | 269.2 | C6H6
|  | C8H18(l) | 114.23 | 1 | 5413100 | 254.6 | -250100 | 350 | C8H18l
|  | CH3OH | 32.04 | 715069 | 722300 | 44.1 | -201000 | 239.9 | CH3OH
|  | CH3OH(l) | 32.04 | 710747 | 718000 | 81.1 | -239200 | 126.8 | CH3OH(l) | [6 empty] | methanol
|  | C2H5OH | 46.07 | 1348328 | 1363900 | 65.6 | -234800 | 281.6 | C2H5OH
|  | C2H5OH(l) | 46.07 | 1342086 | 1375700 | 112.3 | -277600 | 160.7 | C2H5OH(l) | [6 empty] | ethanol
|  | Ar | 39.948 | 11627 | 1 | 20.8 | 0 | 154.8 | C2H5OH(l) | [6 empty] | ethanol
-2.315

## ExampleStreams1
Stream | Saturated_water=1 | Saturated_steam=1 | 0 when %H2O=0 | H2Og in 25C | H2Ol in 25C | Stream | Mass [kg/s] | Temperature [K] | Pressure [bar] | CHECK (=0)! | N2 | O2 | CO2 | H2O | H2O(l) | C(s) | H2 | S(s) | CO | SO2 | NO | NO2 | H2O2 | H2S | NH3 | O | H | N | CH4 | C2H2 | C2H4 | C2H6 | C3H6 | C3H8 | C4H10 | C5H12 | C6H6 | C8H18(l) | CH3OH | CH3OH(l) | C2H5OH | C2H5OH(l) | h_N2[T] | h_O2[T] | h_CO2[T] | h_H2Og[T] | h_H2Ol[T] | h_C[T] | h_H2[T] | h_S[T] | h_CO[T] | h_SO2[T] | h_NO[T] | h_NO2[T] | h_H2O2[T] | h_H2S[T] | h_NH3[T] | h_O[T] | h_H[T] | h_N[T] | h_CH4[T] | h_C2H2[T] | h_C2H4[T] | h_C2H6[T] | h_C3H6[T] | h_C3H8[T] | h_C4H10[T] | h_C5H12[T] | h_C6H6[T] | h_C8H18(l)[T] | h_CH3OH[T] | h_CH3OH(l)[T] | h_C2H5OH[T] | h_C2H5OH(l)[T] | s_N2[T,p] | s_O2[T,p] | s_CO2[T,p] | s_H2Og[T,p] | s_H2Ol[T,p] | s_C[T,p] | s_H2[T,p] | s_S[T,p] | s_CO[T,p] | s_SO2[T,p] | s_NO[T,p] | s_NO2[T,p] | s_H2O2[T,p] | s_H2S[T,p] | s_NH3[T,p] | s_O[T,p] | s_H[T,p] | s_N[T,p] | s_CH4[T,p] | s_C2H2[T,p] | s_C2H4[T,p] | s_C2H6[T,p] | s_C3H6[T,p] | s_C3H8[T,p] | s_C4H10[T,p] | s_C5H12[T,p] | s_C6H6[T,p] | s_C8H18(l)[T,p] | s_CH3OH[T,p] | s_CH3OH(l)[T,p] | s_C2H5OH[T,p] | s_C2H5OH(l)[T,p]
1 |  |  | 0 | 0 | 0 | 1 | 1 | 298.15 | 1.013 | 0 | 0.79 | 0.21
2 |  |  | 0 | 0 | 0 | 2 | 1 | 473.15 | 10 | 0 | 0.79 | 0.21
3 |  |  | 0 | 0 | 0 | 3 | 1 | 298.15 | 20 | 0 | [18 empty] | 1
4 |  |  | 1 | 0.028416 | 0.10358 | 4 | 1 | 1929.15 | 10 | 0 | 0.738 | 0.064 | 0.066 | 0.132
5 |  |  | 0 | 0 | 0 | 5 | 1 | 1500 | 10 | 0 | 0.1 | 0.9
6 |  |  | 1 | 0 | 1 | 6 | 1 | 298.15 | 1.013 | 0 |  |  |  | 1
7 |  |  | 1 | 0 | 1 | 7 | 1 | 298.15 | 1.013 | 0 |  |  |  |  | 1
8 |  |  | 1 | 0.0075297 | 0.76247 | 8 | 1 | 1500 | 10 | 0 | 0.1 | 0.064 | 0.066 | 0.77
9 |  |  | 1 | 0.029464 | 0.070536 | 9 | 1 | 1500 | 10 | 0 | 0.1 | 0.2 | 0.6 | 0.1
10 |  |  | 0 | 0 | 0 | 10 | 1 | 1500 | 10 | 0 | 0.1 | 0.9
11 |  |  | 0 | 0 | 0 | 11 | 1 | 1500 | 10 | 0 | 0.1 | 0.9
12 |  |  | 0 | 0 | 0 | 12 | 1 | 1500 | 10 | 0 | 0.1 | 0.9
13 |  |  | 0 | 0 | 0 | 13 | 1 | 1500 | 10 | 0 | 0.1 | 0.9
14 |  |  | 0 | 0 | 0 | 14 | 1 | 1500 | 10 | 0 | 0.1 | 0.9
15 |  |  | 0 | 0 | 0 | 15 | 1 | 1500 | 10 | 0 | 0.1 | 0.9
16 |  |  | 0 | 0 | 0 | 16 | 1 | 1500 | 10 | 0 | 0.1 | 0.9
17 |  |  | 0 | 0 | 0 | 17 | 1 | 1500 | 10 | 0 | 0.1 | 0.9
18 |  |  | 0 | 0 | 0 | 18 | 1 | 1500 | 10 | 0 | 0.1 | 0.9
19 |  |  | 0 | 0 | 0 | 19 | 1 | 1500 | 10 | 0 | 0.1 | 0.9
20 |  |  | 0 | 0 | 0 | 20 | 1 | 323.15 | 1.013 | 0 | [19 empty] | 1
21 |  |  | 0 | 0 | 0 | 21 | 1 | 323.15 | 1.013 | 0 | [20 empty] | 1
22 |  |  | 0 | 0 | 0 | 22 | 1 | 323.15 | 1.013 | 0 | [21 empty] | 1
23 |  |  | 0 | 0 | 0 | 23 | 1 | 323.15 | 1.013 | 0 | [22 empty] | 1
24 |  |  | 0 | 0 | 0 | 24 | 1 | 323.15 | 1.013 | 0 | [23 empty] | 1
25 |  |  | 0 | 0 | 0 | 25 | 1 | 323.15 | 1.013 | 0 | [24 empty] | 1
26 |  |  | 0 | 0 | 0 | 26 | 1 | 323.15 | 1.013 | 0 | [25 empty] | 1
27 |  |  | 0 | 0 | 0 | 27 | 1 | 323.15 | 1.013 | 0 | [26 empty] | 1
28 |  |  | 0 | 0 | 0 | 28 | 1 | 323.15 | 1.013 | 0 | [27 empty] | 1
29 |  |  | 0 | 0 | 0 | 29 | 1 | 323.15 | 1.013 | 0 | [28 empty] | 1
30 |  |  | 0 | 0 | 0 | 30 | 1 | 323.15 | 1.013 | 0 | [29 empty] | 1
31 |  |  | 0 | 0 | 0 | 31 | 1 | 323.15 | 1.013 | 0 | [30 empty] | 1
32 |  |  | 0 | 0 | 0 | 32 | 1 | 323.15 | 1.013 | 0 | [31 empty] | 1
33 |  |  | 0 | 0 | 0 | 33 | 1 | 323.15 | 1.013 | 0 | [19 empty] | 0.2 | 0.2 | 0.2 | 0.2 | 0.2
34 |  |  | 0 | 0 | 0 | 34 | 1 | 323.15 | 1.013 | 0 | [27 empty] | 0.2 | 0.2 | 0.2 | 0.2 | 0.2
35 |  |  | 0 | 0 | 0 | 35 | 1 | 323.15 | 1.013 | 0 | [24 empty] | 0.2 | 0.2 | 0.2 | 0.2 | 0.2