## ExampleStreams1
Stream | Temperature [K] | Pressure [bar] | Mass [kg/s] | MW | VFRAC | LFRAC | SFRAC | N2 | O2 | CO2 | H2O | H2O(l) | C(s) | H2 | S(s) | CO | SO2 | NO | NO2 | H2O2 | H2S | NH3 | O | H | N | CH4 | C2H2 | C2H4 | C2H6 | C3H6 | C3H8 | C4H10 | C5H12 | C6H6 | C8H18(l) | CH3OH | CH3OH(l) | C2H5OH | C2H5OH(l)
1 | 298.15 | 1.013 | 1 |  |  |  |  | 0.79 | 0.21
2 | 473.15 | 10 | 1 |  |  |  |  | 0.79 | 0.21
3 | 298.15 | 20 | 1 | [22 empty] | 1
4 | 1929.15 | 10 | 1 |  |  |  |  | 0.738 | 0.064 | 0.066 | 0.132
5 | 1500 | 10 | 1 |  |  |  |  | 0.1 | 0.9
6 | 298.15 | 1.013 | 1 | [7 empty] | 1
7 | 298.15 | 1.013 | 1 | [8 empty] | 1
8 | 1500 | 10 | 1 |  |  |  |  | 0.1 | 0.064 | 0.066 | 0.77
9 | 1500 | 10 | 1 |  |  |  |  | 0.1 | 0.2 | 0.6 | 0.1
10 | 1500 | 10 | 1 |  |  |  |  | 0.1 | 0.9
11 | 1500 | 10 | 1 |  |  |  |  | 0.1 | 0.9
12 | 1500 | 10 | 1 |  |  |  |  | 0.1 | 0.9
13 | 1500 | 10 | 1 |  |  |  |  | 0.1 | 0.9
14 | 1500 | 10 | 1 |  |  |  |  | 0.1 | 0.9
15 | 1500 | 10 | 1 |  |  |  |  | 0.1 | 0.9
16 | 1500 | 10 | 1 |  |  |  |  | 0.1 | 0.9
17 | 1500 | 10 | 1 |  |  |  |  | 0.1 | 0.9
18 | 1500 | 10 | 1 |  |  |  |  | 0.1 | 0.9
19 | 1500 | 10 | 1 |  |  |  |  | 0.1 | 0.9
20 | 323.15 | 1.013 | 1 | [23 empty] | 1
21 | 323.15 | 1.013 | 1 | [24 empty] | 1
22 | 323.15 | 1.013 | 1 | [25 empty] | 1
23 | 323.15 | 1.013 | 1 | [26 empty] | 1
24 | 323.15 | 1.013 | 1 | [27 empty] | 1
25 | 323.15 | 1.013 | 1 | [28 empty] | 1
26 | 323.15 | 1.013 | 1 | [29 empty] | 1
27 | 323.15 | 1.013 | 1 | [30 empty] | 1
28 | 323.15 | 1.013 | 1 | [31 empty] | 1
29 | 323.15 | 1.013 | 1 | [32 empty] | 1
30 | 323.15 | 1.013 | 1 | [33 empty] | 1
31 | 323.15 | 1.013 | 1 | [34 empty] | 1
32 | 323.15 | 1.013 | 1 | [35 empty] | 1
33 | 323.15 | 1.013 | 1 | [23 empty] | 0.2 | 0.2 | 0.2 | 0.2 | 0.2
34 | 323.15 | 1.013 | 1 | [31 empty] | 0.2 | 0.2 | 0.2 | 0.2 | 0.2
35 | 323.15 | 1.013 | 1 | [28 empty] | 0.2 | 0.2 | 0.2 | 0.2 | 0.2

## Examplestreams1_exergy
Stream | T | p | mdot | MW | h | s | e_ph | e_ch | e_ph_kg | e_ch_kg | e_tot_kg | E_ph | E_ch | E_tot
1 | 298.15 | 1.013 | 1 | 28.8646 | 0 | 194.4503 | 0.12781 | 60.5144 | 0.0044279 | 2.0965 | 2.1009 | 4.4279e-06 | 0.0020965 | 0.0021009
2 | 473.15 | 10 | 1 | 28.8646 | 5146.732 | 188.9869 | 6775.7789 | 60.5144 | 234.7439 | 2.0965 | 236.8404 | 0.23474 | 0.0020965 | 0.23684
3 | 298.15 | 20 | 1 | 16.043 | -74871.9715 | 161.4546 | 7393.9723 | 824348 | 460.8838 | 51383.5603 | 51844.4441 | 0.46088 | 51.3836 | 51.8444
4 | 1929.15 | 10 | 1 | 28.0177 | 154.1848 | 238.2835 | 45604.1314 | 700.8777 | 1627.6872 | 25.0155 | 1652.7027 | 1.6277 | 0.025015 | 1.6527
5 | 1500 | 10 | 1 | 31.6021 | 40205.075 | 237.2946 | 30216.0634 | 2813.9781 | 956.1422 | 89.0441 | 1045.1863 | 0.95614 | 0.089044 | 1.0452
6 | 298.15 | 1.013 | 1 | 18.0153 | -241854.54 | 188.8276 | 8530.0939 | 8636 | 473.4906 | 479.3692 | 952.8598 | 0.47349 | 0.47937 | 0.95286
7 | 298.15 | 1.013 | 1 | 18.0153 | -285828.3802 | 69.9499 | 0 | 45 | 0 | 2.4979 | 2.4979 | 0 | 0.0024979 | 0.0024979
8 | 1500 | 10 | 1 | 21.6275 | -164208.1441 | 234.7021 | 41704.2531 | 5951.6862 | 1928.2973 | 275.1906 | 2203.4879 | 1.9283 | 0.27519 | 2.2035
9 | 1500 | 10 | 1 | 37.4101 | -206180.7292 | 258.115 | 39583.1181 | 7524.1139 | 1058.0854 | 201.125 | 1259.2105 | 1.0581 | 0.20113 | 1.2592
10 | 1500 | 10 | 1 | 31.6021 | 40205.075 | 237.2946 | 30216.0634 | 2813.9781 | 956.1422 | 89.0441 | 1045.1863 | 0.95614 | 0.089044 | 1.0452
11 | 1500 | 10 | 1 | 31.6021 | 40205.075 | 237.2946 | 30216.0634 | 2813.9781 | 956.1422 | 89.0441 | 1045.1863 | 0.95614 | 0.089044 | 1.0452
12 | 1500 | 10 | 1 | 31.6021 | 40205.075 | 237.2946 | 30216.0634 | 2813.9781 | 956.1422 | 89.0441 | 1045.1863 | 0.95614 | 0.089044 | 1.0452
13 | 1500 | 10 | 1 | 31.6021 | 40205.075 | 237.2946 | 30216.0634 | 2813.9781 | 956.1422 | 89.0441 | 1045.1863 | 0.95614 | 0.089044 | 1.0452
14 | 1500 | 10 | 1 | 31.6021 | 40205.075 | 237.2946 | 30216.0634 | 2813.9781 | 956.1422 | 89.0441 | 1045.1863 | 0.95614 | 0.089044 | 1.0452
15 | 1500 | 10 | 1 | 31.6021 | 40205.075 | 237.2946 | 30216.0634 | 2813.9781 | 956.1422 | 89.0441 | 1045.1863 | 0.95614 | 0.089044 | 1.0452
16 | 1500 | 10 | 1 | 31.6021 | 40205.075 | 237.2946 | 30216.0634 | 2813.9781 | 956.1422 | 89.0441 | 1045.1863 | 0.95614 | 0.089044 | 1.0452
17 | 1500 | 10 | 1 | 31.6021 | 40205.075 | 237.2946 | 30216.0634 | 2813.9781 | 956.1422 | 89.0441 | 1045.1863 | 0.95614 | 0.089044 | 1.0452
18 | 1500 | 10 | 1 | 31.6021 | 40205.075 | 237.2946 | 30216.0634 | 2813.9781 | 956.1422 | 89.0441 | 1045.1863 | 0.95614 | 0.089044 | 1.0452
19 | 1500 | 10 | 1 | 31.6021 | 40205.075 | 237.2946 | 30216.0634 | 2813.9781 | 956.1422 | 89.0441 | 1045.1863 | 0.95614 | 0.089044 | 1.0452
20 | 323.15 | 1.013 | 1 | 26.0382 | 228500 | 204.304 | 85.0998 | 1 | 3.2683 | 0.038405 | 3.3067 | 0.0032683 | 3.8405e-05 | 0.0033067
21 | 323.15 | 1.013 | 1 | 28.0542 | 53472.5 | 222.6189 | 82.9723 | 1 | 2.9576 | 0.035645 | 2.9932 | 0.0029576 | 3.5645e-05 | 0.0029932
22 | 323.15 | 1.013 | 1 | 30.0701 | -82687.5 | 233.2616 | 101.5395 | 1482033 | 3.3768 | 49285.9352 | 49289.312 | 0.0033768 | 49.2859 | 49.2893
23 | 323.15 | 1.013 | 1 | 42.0813 | 54690 | 241.8014 | 107.5352 | 1 | 2.5554 | 0.023764 | 2.5792 | 0.0025554 | 2.3764e-05 | 0.0025792
24 | 323.15 | 1.013 | 1 | 44.172 | -101960 | 275.994 | 142.3488 | 1 | 3.2226 | 0.022639 | 3.2452 | 0.0032226 | 2.2639e-05 | 0.0032452
25 | 323.15 | 1.013 | 1 | 58.1243 | -125675 | 310.1774 | 1.9341 | 1 | 0.033275 | 0.017205 | 0.05048 | 3.3275e-05 | 1.7205e-05 | 5.048e-05
26 | 323.15 | 1.013 | 1 | 72.1514 | -146875 | 1.0774 | 1.9341 | 1 | 0.026806 | 0.01386 | 0.040666 | 2.6806e-05 | 1.386e-05 | 4.0666e-05
27 | 323.15 | 1.013 | 1 | 78.1147 | 84960 | 275.5747 | 159.3687 | 1 | 2.0402 | 0.012802 | 2.053 | 0.0020402 | 1.2802e-05 | 0.002053
28 | 323.15 | 1.013 | 1 | 114.23 | -243735 | 369.6967 | 492.4184 | 1 | 4.3108 | 0.0087543 | 4.3195 | 0.0043108 | 8.7543e-06 | 0.0043195
29 | 323.15 | 1.013 | 1 | 32.04 | -199897.5 | 243.3117 | 85.2932 | 715069 | 2.6621 | 22318.0087 | 22320.6708 | 0.0026621 | 22.318 | 22.3207
30 | 323.15 | 1.013 | 1 | 32.04 | -237172.5 | 133.0742 | 156.8544 | 710747 | 4.8956 | 22183.1149 | 22188.0104 | 0.0048956 | 22.1831 | 22.188
31 | 323.15 | 1.013 | 1 | 46.07 | -233160 | 286.675 | 126.8761 | 1348328 | 2.754 | 29266.9416 | 29269.6956 | 0.002754 | 29.2669 | 29.2697
32 | 323.15 | 1.013 | 1 | 46.07 | -274792.5 | 169.3879 | 217.1979 | 1342086 | 4.7145 | 29131.4521 | 29136.1667 | 0.0047145 | 29.1315 | 29.1362
33 | 323.15 | 1.013 | 1 | 34.0832 | 30403 | 235.596 | 103.8991 | 292417.8946 | 3.0484 | 8579.5418 | 8582.5902 | 0.0030484 | 8.5795 | 8.5826
34 | 323.15 | 1.013 | 1 | 54.09 | -237751.5 | 240.4291 | 215.728 | 819256.6946 | 3.9883 | 15146.1766 | 15150.165 | 0.0039883 | 15.1462 | 15.1502
35 | 323.15 | 1.013 | 1 | 70.9321 | -126244.5 | 239.9676 | 148.1897 | 139025.0946 | 2.0892 | 1959.9749 | 1962.0641 | 0.0020892 | 1.96 | 1.9621

## H2Ostreams
Stream | Temperature [K] | Pressure [bar] | Mass [kg/s] | MW | VFRAC | LFRAC | SFRAC | H2O | N2 | O2
1 |  | 1.013 | 614.5 |  | 1 |  |  |  | 0.75044 | 0.22994
2 |  | 1.013 | 65.2099 |  | 1 |  |  | 1
3 | 833.7871 | 124 | 65.2099 |  | 1 |  |  | 1

## gatex
| kg/s | K | bar | kg/mol
Stream | mdot | T | p | MW | VFRAC | LFRAC | SFRAC | N2 | O2 | CO2 | H2O | H2O(l) | C(s) | H2 | S(s) | CO | SO2 | NO | NO2 | H2O2 | H2S | NH3 | O | H | N | CH4 | C2H2 | C2H4 | C2H6 | C3H6 | C3H8 | C4H10 | C5H12 | C6H6 | C8H18(l) | CH3OH | CH3OH(l) | C2H5OH | C2H5OH(l)
1 | 298.15 | 1.013 | 1 | 28.8646 | -1 | 0 | 0 | 0.79 | 0.21 | 0 | 0 | 0 | 0 | 0 | 0 | 0 | 0 | 0 | 0 | 0 | 0 | 0 | 0 | 0 | 0 | 0 | 0 | 0 | 0 | 0 | 0 | 0 | 0 | 0 | 0 | 0 | 0 | 0 | 0
2 | 473.15 | 10 | 1 | 28.8646 | -1 | 0 | 0 | 0.79 | 0.21 | 0 | 0 | 0 | 0 | 0 | 0 | 0 | 0 | 0 | 0 | 0 | 0 | 0 | 0 | 0 | 0 | 0 | 0 | 0 | 0 | 0 | 0 | 0 | 0 | 0 | 0 | 0 | 0 | 0 | 0
3 | 298.15 | 20 | 1 | 16.043 | -1 | 0 | 0 | 0 | 0 | 0 | 0 | 0 | 0 | 0 | 0 | 0 | 0 | 0 | 0 | 0 | 0 | 0 | 0 | 0 | 0 | 1 | 0 | 0 | 0 | 0 | 0 | 0 | 0 | 0 | 0 | 0 | 0 | 0 | 0
4 | 1929.15 | 10 | 1 | 28.0177 | -1 | 0 | 0 | 0.738 | 0.064 | 0.066 | 0.132 | 0 | 0 | 0 | 0 | 0 | 0 | 0 | 0 | 0 | 0 | 0 | 0 | 0 | 0 | 0 | 0 | 0 | 0 | 0 | 0 | 0 | 0 | 0 | 0 | 0 | 0 | 0 | 0
5 | 1500 | 10 | 1 | 31.6021 | -1 | 0 | 0 | 0.1 | 0.9 | 0 | 0 | 0 | 0 | 0 | 0 | 0 | 0 | 0 | 0 | 0 | 0 | 0 | 0 | 0 | 0 | 0 | 0 | 0 | 0 | 0 | 0 | 0 | 0 | 0 | 0 | 0 | 0 | 0 | 0
6 | 298.15 | 1.013 | 1 | 18.0153 | -1 | 0 | 0 | 0 | 0 | 0 | 1 | 0 | 0 | 0 | 0 | 0 | 0 | 0 | 0 | 0 | 0 | 0 | 0 | 0 | 0 | 0 | 0 | 0 | 0 | 0 | 0 | 0 | 0 | 0 | 0 | 0 | 0 | 0 | 0
7 | 298.15 | 1.013 | 1 | 18.0153 | -1 | 0 | 0 | 0 | 0 | 0 | 0 | 1 | 0 | 0 | 0 | 0 | 0 | 0 | 0 | 0 | 0 | 0 | 0 | 0 | 0 | 0 | 0 | 0 | 0 | 0 | 0 | 0 | 0 | 0 | 0 | 0 | 0 | 0 | 0
8 | 1500 | 10 | 1 | 21.6275 | -1 | 0 | 0 | 0.1 | 0.064 | 0.066 | 0.77 | 0 | 0 | 0 | 0 | 0 | 0 | 0 | 0 | 0 | 0 | 0 | 0 | 0 | 0 | 0 | 0 | 0 | 0 | 0 | 0 | 0 | 0 | 0 | 0 | 0 | 0 | 0 | 0
9 | 1500 | 10 | 1 | 37.4101 | -1 | 0 | 0 | 0.1 | 0.2 | 0.6 | 0.1 | 0 | 0 | 0 | 0 | 0 | 0 | 0 | 0 | 0 | 0 | 0 | 0 | 0 | 0 | 0 | 0 | 0 | 0 | 0 | 0 | 0 | 0 | 0 | 0 | 0 | 0 | 0 | 0
10 | 1500 | 10 | 1 | 31.6021 | -1 | 0 | 0 | 0.1 | 0.9 | 0 | 0 | 0 | 0 | 0 | 0 | 0 | 0 | 0 | 0 | 0 | 0 | 0 | 0 | 0 | 0 | 0 | 0 | 0 | 0 | 0 | 0 | 0 | 0 | 0 | 0 | 0 | 0 | 0 | 0
11 | 1500 | 10 | 1 | 31.6021 | -1 | 0 | 0 | 0.1 | 0.9 | 0 | 0 | 0 | 0 | 0 | 0 | 0 | 0 | 0 | 0 | 0 | 0 | 0 | 0 | 0 | 0 | 0 | 0 | 0 | 0 | 0 | 0 | 0 | 0 | 0 | 0 | 0 | 0 | 0 | 0
12 | 1500 | 10 | 1 | 31.6021 | -1 | 0 | 0 | 0.1 | 0.9 | 0 | 0 | 0 | 0 | 0 | 0 | 0 | 0 | 0 | 0 | 0 | 0 | 0 | 0 | 0 | 0 | 0 | 0 | 0 | 0 | 0 | 0 | 0 | 0 | 0 | 0 | 0 | 0 | 0 | 0
13 | 1500 | 10 | 1 | 31.6021 | -1 | 0 | 0 | 0.1 | 0.9 | 0 | 0 | 0 | 0 | 0 | 0 | 0 | 0 | 0 | 0 | 0 | 0 | 0 | 0 | 0 | 0 | 0 | 0 | 0 | 0 | 0 | 0 | 0 | 0 | 0 | 0 | 0 | 0 | 0 | 0
14 | 1500 | 10 | 1 | 31.6021 | -1 | 0 | 0 | 0.1 | 0.9 | 0 | 0 | 0 | 0 | 0 | 0 | 0 | 0 | 0 | 0 | 0 | 0 | 0 | 0 | 0 | 0 | 0 | 0 | 0 | 0 | 0 | 0 | 0 | 0 | 0 | 0 | 0 | 0 | 0 | 0
15 | 1500 | 10 | 1 | 31.6021 | -1 | 0 | 0 | 0.1 | 0.9 | 0 | 0 | 0 | 0 | 0 | 0 | 0 | 0 | 0 | 0 | 0 | 0 | 0 | 0 | 0 | 0 | 0 | 0 | 0 | 0 | 0 | 0 | 0 | 0 | 0 | 0 | 0 | 0 | 0 | 0
16 | 1500 | 10 | 1 | 31.6021 | -1 | 0 | 0 | 0.1 | 0.9 | 0 | 0 | 0 | 0 | 0 | 0 | 0 | 0 | 0 | 0 | 0 | 0 | 0 | 0 | 0 | 0 | 0 | 0 | 0 | 0 | 0 | 0 | 0 | 0 | 0 | 0 | 0 | 0 | 0 | 0
17 | 1500 | 10 | 1 | 31.6021 | -1 | 0 | 0 | 0.1 | 0.9 | 0 | 0 | 0 | 0 | 0 | 0 | 0 | 0 | 0 | 0 | 0 | 0 | 0 | 0 | 0 | 0 | 0 | 0 | 0 | 0 | 0 | 0 | 0 | 0 | 0 | 0 | 0 | 0 | 0 | 0
18 | 1500 | 10 | 1 | 31.6021 | -1 | 0 | 0 | 0.1 | 0.9 | 0 | 0 | 0 | 0 | 0 | 0 | 0 | 0 | 0 | 0 | 0 | 0 | 0 | 0 | 0 | 0 | 0 | 0 | 0 | 0 | 0 | 0 | 0 | 0 | 0 | 0 | 0 | 0 | 0 | 0
19 | 1500 | 10 | 1 | 31.6021 | -1 | 0 | 0 | 0.1 | 0.9 | 0 | 0 | 0 | 0 | 0 | 0 | 0 | 0 | 0 | 0 | 0 | 0 | 0 | 0 | 0 | 0 | 0 | 0 | 0 | 0 | 0 | 0 | 0 | 0 | 0 | 0 | 0 | 0 | 0 | 0
20 | 323.15 | 1.013 | 1 | 26.0382 | -1 | 0 | 0 | 0 | 0 | 0 | 0 | 0 | 0 | 0 | 0 | 0 | 0 | 0 | 0 | 0 | 0 | 0 | 0 | 0 | 0 | 0 | 1 | 0 | 0 | 0 | 0 | 0 | 0 | 0 | 0 | 0 | 0 | 0 | 0
21 | 323.15 | 1.013 | 1 | 28.0542 | -1 | 0 | 0 | 0 | 0 | 0 | 0 | 0 | 0 | 0 | 0 | 0 | 0 | 0 | 0 | 0 | 0 | 0 | 0 | 0 | 0 | 0 | 0 | 1 | 0 | 0 | 0 | 0 | 0 | 0 | 0 | 0 | 0 | 0 | 0
22 | 323.15 | 1.013 | 1 | 30.0701 | -1 | 0 | 0 | 0 | 0 | 0 | 0 | 0 | 0 | 0 | 0 | 0 | 0 | 0 | 0 | 0 | 0 | 0 | 0 | 0 | 0 | 0 | 0 | 0 | 1 | 0 | 0 | 0 | 0 | 0 | 0 | 0 | 0 | 0 | 0
23 | 323.15 | 1.013 | 1 | 42.0813 | -1 | 0 | 0 | 0 | 0 | 0 | 0 | 0 | 0 | 0 | 0 | 0 | 0 | 0 | 0 | 0 | 0 | 0 | 0 | 0 | 0 | 0 | 0 | 0 | 0 | 1 | 0 | 0 | 0 | 0 | 0 | 0 | 0 | 0 | 0
24 | 323.15 | 1.013 | 1 | 44.172 | -1 | 0 | 0 | 0 | 0 | 0 | 0 | 0 | 0 | 0 | 0 | 0 | 0 | 0 | 0 | 0 | 0 | 0 | 0 | 0 | 0 | 0 | 0 | 0 | 0 | 0 | 1 | 0 | 0 | 0 | 0 | 0 | 0 | 0 | 0
25 | 323.15 | 1.013 | 1 | 58.1243 | -1 | 0 | 0 | 0 | 0 | 0 | 0 | 0 | 0 | 0 | 0 | 0 | 0 | 0 | 0 | 0 | 0 | 0 | 0 | 0 | 0 | 0 | 0 | 0 | 0 | 0 | 0 | 1 | 0 | 0 | 0 | 0 | 0 | 0 | 0
26 | 323.15 | 1.013 | 1 | 72.1514 | -1 | 0 | 0 | 0 | 0 | 0 | 0 | 0 | 0 | 0 | 0 | 0 | 0 | 0 | 0 | 0 | 0 | 0 | 0 | 0 | 0 | 0 | 0 | 0 | 0 | 0 | 0 | 0 | 1 | 0 | 0 | 0 | 0 | 0 | 0
27 | 323.15 | 1.013 | 1 | 78.1147 | -1 | 0 | 0 | 0 | 0 | 0 | 0 | 0 | 0 | 0 | 0 | 0 | 0 | 0 | 0 | 0 | 0 | 0 | 0 | 0 | 0 | 0 | 0 | 0 | 0 | 0 | 0 | 0 | 0 | 1 | 0 | 0 | 0 | 0 | 0
28 | 323.15 | 1.013 | 1 | 114.23 | -1 | 0 | 0 | 0 | 0 | 0 | 0 | 0 | 0 | 0 | 0 | 0 | 0 | 0 | 0 | 0 | 0 | 0 | 0 | 0 | 0 | 0 | 0 | 0 | 0 | 0 | 0 | 0 | 0 | 0 | 1 | 0 | 0 | 0 | 0
29 | 323.15 | 1.013 | 1 | 32.04 | -1 | 0 | 0 | 0 | 0 | 0 | 0 | 0 | 0 | 0 | 0 | 0 | 0 | 0 | 0 | 0 | 0 | 0 | 0 | 0 | 0 | 0 | 0 | 0 | 0 | 0 | 0 | 0 | 0 | 0 | 0 | 1 | 0 | 0 | 0
30 | 323.15 | 1.013 | 1 | 32.04 | -1 | 0 | 0 | 0 | 0 | 0 | 0 | 0 | 0 | 0 | 0 | 0 | 0 | 0 | 0 | 0 | 0 | 0 | 0 | 0 | 0 | 0 | 0 | 0 | 0 | 0 | 0 | 0 | 0 | 0 | 0 | 0 | 1 | 0 | 0
31 | 323.15 | 1.013 | 1 | 46.07 | -1 | 0 | 0 | 0 | 0 | 0 | 0 | 0 | 0 | 0 | 0 | 0 | 0 | 0 | 0 | 0 | 0 | 0 | 0 | 0 | 0 | 0 | 0 | 0 | 0 | 0 | 0 | 0 | 0 | 0 | 0 | 0 | 0 | 1 | 0
32 | 323.15 | 1.013 | 1 | 46.07 | -1 | 0 | 0 | 0 | 0 | 0 | 0 | 0 | 0 | 0 | 0 | 0 | 0 | 0 | 0 | 0 | 0 | 0 | 0 | 0 | 0 | 0 | 0 | 0 | 0 | 0 | 0 | 0 | 0 | 0 | 0 | 0 | 0 | 0 | 1
33 | 323.15 | 1.013 | 1 | 34.0832 | -1 | 0 | 0 | 0 | 0 | 0 | 0 | 0 | 0 | 0 | 0 | 0 | 0 | 0 | 0 | 0 | 0 | 0 | 0 | 0 | 0 | 0 | 0.2 | 0.2 | 0.2 | 0.2 | 0.2 | 0 | 0 | 0 | 0 | 0 | 0 | 0 | 0
34 | 323.15 | 1.013 | 1 | 54.09 | -1 | 0 | 0 | 0 | 0 | 0 | 0 | 0 | 0 | 0 | 0 | 0 | 0 | 0 | 0 | 0 | 0 | 0 | 0 | 0 | 0 | 0 | 0 | 0 | 0 | 0 | 0 | 0 | 0 | 0 | 0.2 | 0.2 | 0.2 | 0.2 | 0.2
35 | 323.15 | 1.013 | 1 | 70.9321 | -1 | 0 | 0 | 0 | 0 | 0 | 0 | 0 | 0 | 0 | 0 | 0 | 0 | 0 | 0 | 0 | 0 | 0 | 0 | 0 | 0 | 0 | 0 | 0 | 0 | 0 | 0 | 0.2 | 0.2 | 0.2 | 0.2 | 0.2 | 0 | 0 | 0

## gatex_exergy
| kg/s | K | bar | MW | kW/K | MW | MW | MW | kJ/kmol | kJ/kmol/K | kJ/kmol | kJ/kmol/K
Stream | mdot | T | p | H | S | E_ph | E_ch | E_tot | h_0 | s_0 | h | s | e_ph | e_ch | e_ph_kg | e_ch_kg | e_tot_kg
1 | 298.15 | 1.013 | 1 | 0 | 42.8825 | 551.736 | 1.6578 | 553.3938 | 0 | 194.4508 | -109803.6004 | -50410.781
2 | 473.15 | 10 | 1 | 3109.681 | 3177.7335 | 3132.7005 | 2.6309 | 3135.3314 | 0 | 194.4508 | -17701.0846 | -411.125
3 | 298.15 | 20 | 1 | 3513.5188 | 3515.5527 | 4890.7947 |  |  | -74872 | 186.254 | -88087.8597 | -43.3643
4 | 1929.15 | 10 | 1 | 6479.9124 | 11659.7517 |  | 30.5567 |  | -62452.1276 | 181.2579 | -63208.4021 | 255.5684
5 | 1500 | 10 | 1 | 10013.1034 | 10157.4372 | 9922.0591 | 131.9662 |  | 0 | 203.7913 | 5709.9587 | 841.83
6 | 298.15 | 1.013 | 1 | -4761.7197 | 1048.1699 | -0.02751 | 0.74474 | 0.71723 | 0 | 0 | 0 | 0
7 | 298.15 | 1.013 | 1 | 0 | 0 | 0 | 0 | 0 | 0 | 0 | 0 | 0
8 | 1500 | 10 | 1 | -16441.5777 | 6157.3646 | 2922.2868 | 24.9639 | 2947.2507 | -245728.8429 | 101.1571 | -182132.0252 | 2153.6495
9 | 1500 | 10 | 1 | 5013.5411 | 8219.4892 |  | 253.6798 |  | -263399.7791 | 198.9638 | -181669.4315 | 4769.1763
10 | 1500 | 10 | 1 | 10013.1034 | 10157.4372 | 9922.0591 | 131.9662 |  | 0 | 203.7913 | 5709.9587 | 841.83
11 | 1500 | 10 | 1 | 8988.4684 | 9132.8022 | 9178.3411 | 131.9662 | 9310.3073 | 0 | 203.7913 | 5709.9587 | 841.83
12 | 1500 | 10 | 1 | 8988.4684 | 9132.8022 | 9178.3411 | 131.9662 | 9310.3073 | 0 | 203.7913 | 5709.9587 | 841.83
13 | 1500 | 10 | 1 | 8988.4684 | 9132.8022 | 9178.3411 | 131.9662 | 9310.3073 | 0 | 203.7913 | 5709.9587 | 841.83
14 | 1500 | 10 | 1 | 8988.4684 | 9132.8022 | 9178.3411 | 131.9662 | 9310.3073 | 0 | 203.7913 | 5709.9587 | 841.83
15 | 1500 | 10 | 1 | 8988.4684 | 9132.8022 | 9178.3411 | 131.9662 | 9310.3073 | 0 | 203.7913 | 5709.9587 | 841.83
16 | 1500 | 10 | 1 | 8988.4684 | 9132.8022 | 9178.3411 | 131.9662 | 9310.3073 | 0 | 203.7913 | 5709.9587 | 841.83
17 | 1500 | 10 | 1 | 8988.4684 | 9132.8022 | 9178.3411 | 131.9662 | 9310.3073 | 0 | 203.7913 | 5709.9587 | 841.83
18 | 1500 | 10 | 1 | 8988.4684 | 9132.8022 | 9178.3411 | 131.9662 | 9310.3073 | 0 | 203.7913 | 5709.9587 | 841.83
19 | 1500 | 10 | 1 | 8988.4684 | 9132.8022 | 9178.3411 | 131.9662 | 9310.3073 | 0 | 203.7913 | 5709.9587 | 841.83
20 | 323.15 | 1.013 | 1 | 0 | 0 | 0 | 0 | 0 | 227400 | 200.9 | 214325.972 | -12705.2394
21 | 323.15 | 1.013 | 1 | 0 | 0 | 0 | 0 | 0 | 52400 | 219.3 | 39652.8227 | -12364.1832
22 | 323.15 | 1.013 | 1 | 0 | 0 | 0 | 0 | 0 | -84000 | 229.2 | -99599.6925 | -15170.1916
23 | 323.15 | 1.013 | 1 | 0 | 0 | 0 | 0 | 0 | 53300 | 237.5 | 36779.1828 | -16071.1954
24 | 323.15 | 1.013 | 1 | 0 | 0 | 0 | 0 | 0 | -103800 | 270.3 | -125669.2832 | -21318.2236
25 | 323.15 | 1.013 | 1 | 0 | 0 | 0 | 0 | 0 | -125700 | 310.1 | -125997.137 | 16.8836
26 | 323.15 | 1.013 | 1 | 0 | 0 | 0 | 0 | 0 | -146900 | 1 | -147197.137 | -292.2164
27 | 323.15 | 1.013 | 1 | 0 | 0 | 0 | 0 | 0 | 82900 | 269.2 | 58415.9112 | -23900.573
28 | 323.15 | 1.013 | 1 | 0 | 0 | 0 | 0 | 0 | -250100 | 350 | -325751.0802 | -74330.1297
29 | 323.15 | 1.013 | 1 | 0 | 0 | 0 | 0 | 0 | -201000 | 239.9 | -214103.7417 | -12695.5718
30 | 323.15 | 1.013 | 1 | 0 | 0 | 0 | 0 | 0 | -239200 | 126.8 | -263297.8107 | -23661.652
31 | 323.15 | 1.013 | 1 | 0 | 0 | 0 | 0 | 0 | -234800 | 281.6 | -254292.1872 | -18960.3333
32 | 323.15 | 1.013 | 1 | 0 | 0 | 0 | 0 | 0 | -277600 | 160.7 | -310968.4851 | -32779.4543
33 | 323.15 | 1.013 | 1 | 0 | 0 | 0 | 0 | 0 | 29060 | 231.44 | 13097.8004 | -15525.8067
34 | 323.15 | 1.013 | 1 | 0 | 0 | 0 | 0 | 0 | -240540 | 231.8 | -273682.661 | -32485.4282
35 | 323.15 | 1.013 | 1 | 0 | 0 | 0 | 0 | 0 | -128160 | 234.04 | -150926.6369 | -22240.3215

## gatex_sub
Stream | Substance | mdot | T | p | x | h | s | cp | MW | T0 | p0 | e_ch_0a | e_ch_0b | cp_0 | h_0 | s_0 | H+ | S+ | a | b | c | d | x_25 | h_0_25 | s_0_25
1 | N2 | 235.5385 | 1.013 | 1 | 0.79 | -184734.4802 | -87652.8817 | 175433.9431 | 28.0314 | 298.15 | 1.013 | 639 | 720 | 28.7 | 0 | 191.608 | -7.069 | 51.539 | 24.229 | 10.521 | 0.18 | -2.315 | 0.79 | 0 | 191.608
1 | O2 | 62.6115 | 1.013 | 1 | 0.21 | 172079.2333 | 89690.4549 | -179278.5363 | 31.9988 | 298.15 | 1.013 | 3951 | 3970 | 28.71 | 0 | 205.145 | -9.589 | 36.116 | 29.154 | 6.477 | -0.184 | -1.017 | 0.21 | 0 | 205.145
1 | CO2 | 0 | 1.013 | 1 | 0 | 1036313.8699 | 715682.7342 | -1431486.9476 | 44.0095 | 298.15 | 1.013 | 14176 | 19870 | 35.9 | -393521 | 213.794 | -413.886 | -87.078 | 51.128 | 4.368 | -1.469 | 0 | 0 | -393521 | 213.794
1 | H2O | 0 | 1.013 | 1 | 0 | 163735.3965 | 206095.2109 | -412178.4192 | 18.0153 | 298.15 | 1.013 | 8636 | 9500 | 31.96 | -241855 | 188.828 | -253.871 | -11.75 | 34.376 | 7.841 | -0.423 | 0 | 0 | -241855 | 188.828
1 | H2O(l) | 0 | 1.013 | 1 | 0 | -2296821.4922 | -990644.2415 | 1981175.6165 | 18.0153 | 298.15 | 1.013 | 45 | 900 | 75.78 | -285828 | 69.95 | -289.932 | -67.147 | 20.355 | 109.198 | 2.033 | 0 | 0 | -285828 | 69.95
1 | C(s) | 0 | 1.013 | 1 | 0 | 142025.4877 | 71131.988 | -142276.6111 | 12.0112 | 298.15 | 1.013 | 404589 | 410260 | 4.89 | 0 | 5.74 | -2.101 | -6.54 | 0.109 | 38.94 | -0.146 | -17.385 | 0 | 0 | 5.74
1 | H2 | 0 | 1.013 | 1 | 0 | -111448.284 | -51183.6713 | 102349.2127 | 2.0159 | 298.15 | 1.013 | 235249 | 236100 | 29.13 | 0 | 130.675 | -7.823 | -22.966 | 26.882 | 3.586 | 0.105 | 0 | 0 | 0 | 130.675
1 | S(s) | 0 | 1.013 | 1 | 0 | -75315.8453 | -34653.3826 | 69204.2024 | 32.064 | 298.15 | 1.013 | 598158 | 609600 | 22.77 | 0 | 32.061 | -5.242 | -59.014 | 14.795 | 24.075 | 0.071 | 0 | 0 | 0 | 32.061
1 | CO | 0 | 1.013 | 1 | 0 | 155629.0785 | 136449.2161 | -272828.5743 | 28.0105 | 298.15 | 1.013 | 269412 | 275100 | 28.54 | -110530 | 197.648 | -120.809 | 18.937 | 30.962 | 2.439 | -0.28 | 0 | 0 | -110530 | 197.648
1 | SO2 | 0 | 1.013 | 1 | 0 | 717205.093 | 509619.6706 | -1019275.336 | 64.0628 | 298.15 | 1.013 | 301939 | 313400 | 39.59 | -296813 | 248.095 | -315.422 | -43.725 | 49.936 | 4.766 | -1.046 | 0 | 0 | -296813 | 248.095
1 | NO | 0 | 1.013 | 1 | 0 | 82415.6037 | -8559.474 | 29.9 | 30.0061 | 298.15 | 1.013 | 88851 | 88900 | 29.9 | 91300 | 210.8 | [6 empty] | 0 | 91300 | 210.8
1 | NO2 | 0 | 1.013 | 1 | 0 | 22146.5036 | -10671.4376 | 37.2 | 46.0055 | 298.15 | 1.013 | 55565 | 55600 | 37.2 | 33200 | 240.1 | [6 empty] | 0 | 33200 | 240.1
1 | H2O2 | 0 | 1.013 | 1 | 0 | -149106.6047 | -12409.448 | 43.1 | 34.0147 | 298.15 | 1.013 | 133587 | 1 | 43.1 | -136300 | 232.7 | [6 empty] | 0 | -136300 | 232.7
1 | H2S | 0 | 1.013 | 1 | 0 | 409399.1107 | 218289.3421 | -436540.3401 | 34.08 | 298.15 | 1.013 | 799890 | 812000 | 33.06 | -20501 | 205.757 | -32.887 | 1.142 | 34.911 | 10.686 | -0.448 | 0 | 0 | -20501 | 205.757
1 | NH3 | 0 | 1.013 | 1 | 0 | 580465.0892 | 316195.9218 | -632412.0909 | 17.0305 | 298.15 | 1.013 | 336684 | 337900 | 35.58 | -46111 | 192.452 | -60.244 | -29.402 | 37.321 | 18.661 | -0.649 | 0 | 0 | -46111 | 192.452
1 | O | 0 | 1.013 | 1 | 0 | 242692.6997 | -6262.5836 | 21.9 | 15.9994 | 298.15 | 1.013 | 231968 | 233700 | 21.9 | 249200 | 161.1 | [6 empty] | 0 | 249200 | 161.1
1 | H | 0 | 1.013 | 1 | 0 | 211819.5504 | -5986.3275 | 20.8 | 1.008 | 298.15 | 1.013 | 320822 | 331300 | 20.8 | 218000 | 114.7 | [6 empty] | 0 | 218000 | 114.7
1 | N | 0 | 1.013 | 1 | 0 | 466519.5504 | -5947.7275 | 20.8 | 7.0035 | 298.15 | 1.013 | 453821 | 1 | 20.8 | 472700 | 153.3 | [6 empty] | 0 | 472700 | 153.3
1 | CH4 | 0 | 1.013 | 1 | 0 | -221407.5621 | -69092.3119 | 138390.7777 | 16.043 | 298.15 | 1.013 | 824348 | 831650 | 31.19 | -74872 | 186.254 | -81.242 | 96.731 | 11.933 | 77.647 | 0.142 | -18.414 | 0 | -74872 | 186.254
1 | C2H2 | 0 | 1.013 | 1 | 0 | 214325.972 | -12705.2394 | 44 | 26.0382 | 298.15 | 1.013 | 1 | 1265800 | 44 | 227400 | 200.9 | [6 empty] | 0 | 227400 | 200.9
1 | C2H4 | 0 | 1.013 | 1 | 0 | 39652.8227 | -12364.1832 | 42.9 | 28.0542 | 298.15 | 1.013 | 1 | 1361100 | 42.9 | 52400 | 219.3 | [6 empty] | 0 | 52400 | 219.3
1 | C2H6 | 0 | 1.013 | 1 | 0 | -99599.6925 | -15170.1916 | 52.5 | 30.0701 | 298.15 | 1.013 | 1482033 | 1495840 | 52.5 | -84000 | 229.2 | [6 empty] | 0 | -84000 | 229.2
1 | C3H6 | 0 | 1.013 | 1 | 0 | 36779.1828 | -16071.1954 | 55.6 | 42.0813 | 298.15 | 1.013 | 1 | 2003900 | 55.6 | 53300 | 237.5 | [6 empty] | 0 | 53300 | 237.5
1 | C3H8 | 0 | 1.013 | 1 | 0 | -125669.2832 | -21318.2236 | 73.6 | 44.172 | 298.15 | 1.013 | 1 | 2154000 | 73.6 | -103800 | 270.3 | [6 empty] | 0 | -103800 | 270.3
1 | C4H10 | 0 | 1.013 | 1 | 0 | -125997.137 | 16.8836 | 1 | 58.1243 | 298.15 | 1.013 | 1 | 2805800 | 1 | -125700 | 310.1 | [6 empty] | 0 | -125700 | 310.1
1 | C5H12 | 0 | 1.013 | 1 | 0 | -147197.137 | -292.2164 | 1 | 72.1514 | 298.15 | 1.013 | 1 | 3463300 | 1 | -146900 | 1 | [6 empty] | 0 | -146900 | 1
1 | C6H6 | 0 | 1.013 | 1 | 0 | 58415.9112 | -23900.573 | 82.4 | 78.1147 | 298.15 | 1.013 | 1 | 3303600 | 82.4 | 82900 | 269.2 | [6 empty] | 0 | 82900 | 269.2
1 | C8H18(l) | 0 | 1.013 | 1 | 0 | -325751.0802 | -74330.1297 | 254.6 | 114.23 | 298.15 | 1.013 | 1 | 5413100 | 254.6 | -250100 | 350 | [6 empty] | 0 | -250100 | 350
1 | CH3OH | 0 | 1.013 | 1 | 0 | -214103.7417 | -12695.5718 | 44.1 | 32.04 | 298.15 | 1.013 | 715069 | 722300 | 44.1 | -201000 | 239.9 | [6 empty] | 0 | -201000 | 239.9
1 | CH3OH(l) | 0 | 1.013 | 1 | 0 | -263297.8107 | -23661.652 | 81.1 | 32.04 | 298.15 | 1.013 | 710747 | 718000 | 81.1 | -239200 | 126.8 | [6 empty] | 0 | -239200 | 126.8
1 | C2H5OH | 0 | 1.013 | 1 | 0 | -254292.1872 | -18960.3333 | 65.6 | 46.07 | 298.15 | 1.013 | 1348328 | 1363900 | 65.6 | -234800 | 281.6 | [6 empty] | 0 | -234800 | 281.6
1 | C2H5OH(l) | 0 | 1.013 | 1 | 0 | -310968.4851 | -32779.4543 | 112.3 | 46.07 | 298.15 | 1.013 | 1342086 | 1375700 | 112.3 | -277600 | 160.7 | [6 empty] | 0 | -277600 | 160.7
Stream | Substance | mdot | T | p | x | h | s | cp | MW | T0 | p0 | e_ch_0a | e_ch_0b | cp_0 | h_0 | s_0 | H+ | S+ | a | b | c | d | x_25 | h_0_25 | s_0_25
2 | N2 | 373.7885 | 10 | 1 | 0.79 | -24826.1847 | -792.4592 | 1824.334 | 28.0314 | 298.15 | 1.013 | 639 | 720 | 28.7 | 0 | 191.608 | -7.069 | 51.539 | 24.229 | 10.521 | 0.18 | -2.315 | 0.79 | 0 | 191.608
2 | O2 | 99.3615 | 10 | 1 | 0.21 | 9102.8635 | 1023.4177 | -1810.7813 | 31.9988 | 298.15 | 1.013 | 3951 | 3970 | 28.71 | 0 | 205.145 | -9.589 | 36.116 | 29.154 | 6.477 | -0.184 | -1.017 | 0.21 | 0 | 205.145
2 | CO2 | 0 | 10 | 1 | 0 | -266474.5016 | 7375.7996 | -14638.8283 | 44.0095 | 298.15 | 1.013 | 14176 | 19870 | 35.9 | -393521 | 213.794 | -413.886 | -87.078 | 51.128 | 4.368 | -1.469 | 0 | 0 | -393521 | 213.794
2 | H2O | 0 | 10 | 1 | 0 | -211226.8479 | 2182.5895 | -4195.5456 | 18.0153 | 298.15 | 1.013 | 8636 | 9500 | 31.96 | -241855 | 188.828 | -253.871 | -11.75 | 34.376 | 7.841 | -0.423 | 0 | 0 | -241855 | 188.828
2 | H2O(l) | 0 | 10 | 1 | 0 | -493022.9901 | -10184.0785 | 20351.447 | 18.0153 | 298.15 | 1.013 | 45 | 900 | 75.78 | -285828 | 69.95 | -289.932 | -67.147 | 20.355 | 109.198 | 2.033 | 0 | 0 | -285828 | 69.95
2 | C(s) | 0 | 10 | 1 | 0 | 12502.0312 | 724.2069 | -1459.5033 | 12.0112 | 298.15 | 1.013 | 404589 | 410260 | 4.89 | 0 | 5.74 | -2.101 | -6.54 | 0.109 | 38.94 | -0.146 | -17.385 | 0 | 0 | 5.74
2 | H2 | 0 | 10 | 1 | 0 | -18054.0007 | -485.9247 | 1076.9179 | 2.0159 | 298.15 | 1.013 | 235249 | 236100 | 29.13 | 0 | 130.675 | -7.823 | -22.966 | 26.882 | 3.586 | 0.105 | 0 | 0 | 0 | 130.675
2 | S(s) | 0 | 10 | 1 | 0 | -12192.8463 | -379.5991 | 725.0357 | 32.064 | 298.15 | 1.013 | 598158 | 609600 | 22.77 | 0 | 32.061 | -5.242 | -59.014 | 14.795 | 24.075 | 0.071 | 0 | 0 | 0 | 32.061
2 | CO | 0 | 10 | 1 | 0 | -92499.2581 | 1490.3614 | -2769.0136 | 28.0105 | 298.15 | 1.013 | 269412 | 275100 | 28.54 | -110530 | 197.648 | -120.809 | 18.937 | 30.962 | 2.439 | -0.28 | 0 | 0 | -110530 | 197.648
2 | SO2 | 0 | 10 | 1 | 0 | -210322.4017 | 5301.4119 | -10410.0163 | 64.0628 | 298.15 | 1.013 | 301939 | 313400 | 39.59 | -296813 | 248.095 | -315.422 | -43.725 | 49.936 | 4.766 | -1.046 | 0 | 0 | -296813 | 248.095
2 | NO | 0 | 10 | 1 | 0 | 82684.315 | -650.6611 | 29.9 | 30.0061 | 298.15 | 1.013 | 88851 | 88900 | 29.9 | 91300 | 210.8 | [6 empty] | 0 | 91300 | 210.8
2 | NO2 | 0 | 10 | 1 | 0 | 22480.82 | -831.7106 | 37.2 | 46.0055 | 298.15 | 1.013 | 55565 | 55600 | 37.2 | 33200 | 240.1 | [6 empty] | 0 | 33200 | 240.1
2 | H2O2 | 0 | 10 | 1 | 0 | -148719.265 | -1009.1191 | 43.1 | 34.0147 | 298.15 | 1.013 | 133587 | 1 | 43.1 | -136300 | 232.7 | [6 empty] | 0 | -136300 | 232.7
2 | H2S | 0 | 10 | 1 | 0 | 12262.6443 | 2321.7418 | -4444.9821 | 34.08 | 298.15 | 1.013 | 799890 | 812000 | 33.06 | -20501 | 205.757 | -32.887 | 1.142 | 34.911 | 10.686 | -0.448 | 0 | 0 | -20501 | 205.757
2 | NH3 | 0 | 10 | 1 | 0 | 5030.1431 | 3301.8268 | -6452.4924 | 17.0305 | 298.15 | 1.013 | 336684 | 337900 | 35.58 | -46111 | 192.452 | -60.244 | -29.402 | 37.321 | 18.661 | -0.649 | 0 | 0 | -46111 | 192.452
2 | O | 0 | 10 | 1 | 0 | 242889.515 | -469.8411 | 21.9 | 15.9994 | 298.15 | 1.013 | 231968 | 233700 | 21.9 | 249200 | 161.1 | [6 empty] | 0 | 249200 | 161.1
2 | H | 0 | 10 | 1 | 0 | 212006.48 | -484.5446 | 20.8 | 1.008 | 298.15 | 1.013 | 320822 | 331300 | 20.8 | 218000 | 114.7 | [6 empty] | 0 | 218000 | 114.7
2 | N | 0 | 10 | 1 | 0 | 466706.48 | -445.9446 | 20.8 | 7.0035 | 298.15 | 1.013 | 453821 | 1 | 20.8 | 472700 | 153.3 | [6 empty] | 0 | 472700 | 153.3
2 | CH4 | 0 | 10 | 1 | 0 | -95318.7938 | -584.9093 | 1432.7076 | 16.043 | 298.15 | 1.013 | 824348 | 831650 | 31.19 | -74872 | 186.254 | -81.242 | 96.731 | 11.933 | 77.647 | 0.142 | -18.414 | 0 | -74872 | 186.254
2 | C2H2 | 0 | 10 | 1 | 0 | 214721.4 | -1066.8526 | 44 | 26.0382 | 298.15 | 1.013 | 1 | 1265800 | 44 | 227400 | 200.9 | [6 empty] | 0 | 227400 | 200.9
2 | C2H4 | 0 | 10 | 1 | 0 | 40038.365 | -1016.7561 | 42.9 | 28.0542 | 298.15 | 1.013 | 1 | 1361100 | 42.9 | 52400 | 219.3 | [6 empty] | 0 | 52400 | 219.3
2 | C2H6 | 0 | 10 | 1 | 0 | -99127.875 | -1283.4801 | 52.5 | 30.0701 | 298.15 | 1.013 | 1482033 | 1495840 | 52.5 | -84000 | 229.2 | [6 empty] | 0 | -84000 | 229.2
2 | C3H6 | 0 | 10 | 1 | 0 | 37278.86 | -1364.5066 | 55.6 | 42.0813 | 298.15 | 1.013 | 1 | 2003900 | 55.6 | 53300 | 237.5 | [6 empty] | 0 | 53300 | 237.5
2 | C3H8 | 0 | 10 | 1 | 0 | -125007.84 | -1850.3766 | 73.6 | 44.172 | 298.15 | 1.013 | 1 | 2154000 | 73.6 | -103800 | 270.3 | [6 empty] | 0 | -103800 | 270.3
2 | C4H10 | 0 | 10 | 1 | 0 | -125988.15 | 281.3924 | 1 | 58.1243 | 298.15 | 1.013 | 1 | 2805800 | 1 | -125700 | 310.1 | [6 empty] | 0 | -125700 | 310.1
2 | C5H12 | 0 | 10 | 1 | 0 | -147188.15 | -27.7076 | 1 | 72.1514 | 298.15 | 1.013 | 1 | 3463300 | 1 | -146900 | 1 | [6 empty] | 0 | -146900 | 1
2 | C6H6 | 0 | 10 | 1 | 0 | 59156.44 | -2105.0486 | 82.4 | 78.1147 | 298.15 | 1.013 | 1 | 3303600 | 82.4 | 82900 | 269.2 | [6 empty] | 0 | 82900 | 269.2
2 | C8H18(l) | 0 | 10 | 1 | 0 | -323462.99 | -6986.1916 | 254.6 | 114.23 | 298.15 | 1.013 | 1 | 5413100 | 254.6 | -250100 | 350 | [6 empty] | 0 | -250100 | 350
2 | CH3OH | 0 | 10 | 1 | 0 | -213707.415 | -1030.7341 | 44.1 | 32.04 | 298.15 | 1.013 | 715069 | 722300 | 44.1 | -201000 | 239.9 | [6 empty] | 0 | -201000 | 239.9
2 | CH3OH(l) | 0 | 10 | 1 | 0 | -262568.965 | -2209.9891 | 81.1 | 32.04 | 298.15 | 1.013 | 710747 | 718000 | 81.1 | -239200 | 126.8 | [6 empty] | 0 | -239200 | 126.8
2 | C2H5OH | 0 | 10 | 1 | 0 | -253702.64 | -1608.5566 | 65.6 | 46.07 | 298.15 | 1.013 | 1348328 | 1363900 | 65.6 | -234800 | 281.6 | [6 empty] | 0 | -234800 | 281.6
2 | C2H5OH(l) | 0 | 10 | 1 | 0 | -309959.245 | -3075.1171 | 112.3 | 46.07 | 298.15 | 1.013 | 1342086 | 1375700 | 112.3 | -277600 | 160.7 | [6 empty] | 0 | -277600 | 160.7
Stream | Substance | mdot | T | p | x | h | s | cp | MW | T0 | p0 | e_ch_0a | e_ch_0b | cp_0 | h_0 | s_0 | H+ | S+ | a | b | c | d | x_25 | h_0_25 | s_0_25
3 | N2 | 0 | 20 | 1 | 0 | -15582.322 | -100.5601 | 474.4385 | 28.0314 | 298.15 | 1.013 | 639 | 720 | 28.7 | 0 | 191.608 | -7.069 | 51.539 | 24.229 | 10.521 | 0.18 | -2.315 | 0 | 0 | 191.608
3 | O2 | 0 | 20 | 1 | 0 | 195.3727 | 353.6903 | -430.7169 | 31.9988 | 298.15 | 1.013 | 3951 | 3970 | 28.71 | 0 | 205.145 | -9.589 | 36.116 | 29.154 | 6.477 | -0.184 | -1.017 | 0 | 0 | 205.145
3 | CO2 | 0 | 20 | 1 | 0 | -339412.5664 | 1902.5325 | -3621.2846 | 44.0095 | 298.15 | 1.013 | 14176 | 19870 | 35.9 | -393521 | 213.794 | -413.886 | -87.078 | 51.128 | 4.368 | -1.469 | 0 | 0 | -393521 | 213.794
3 | H2O | 0 | 20 | 1 | 0 | -232031.9118 | 620.2455 | -1022.9672 | 18.0153 | 298.15 | 1.013 | 8636 | 9500 | 31.96 | -241855 | 188.828 | -253.871 | -11.75 | 34.376 | 7.841 | -0.423 | 0 | 0 | -241855 | 188.828
3 | H2O(l) | 0 | 20 | 1 | 0 | -391153.0604 | -2545.1275 | 5105.039 | 18.0153 | 298.15 | 1.013 | 45 | 900 | 75.78 | -285828 | 69.95 | -289.932 | -67.147 | 20.355 | 109.198 | 2.033 | 0 | 0 | -285828 | 69.95
3 | C(s) | 0 | 20 | 1 | 0 | 5208.9216 | 177.1692 | -364.1192 | 12.0112 | 298.15 | 1.013 | 404589 | 410260 | 4.89 | 0 | 5.74 | -2.101 | -6.54 | 0.109 | 38.94 | -0.146 | -17.385 | 0 | 0 | 5.74
3 | H2 | 0 | 20 | 1 | 0 | -12534.6428 | -73.5056 | 289.4537 | 2.0159 | 298.15 | 1.013 | 235249 | 236100 | 29.13 | 0 | 130.675 | -7.823 | -22.966 | 26.882 | 3.586 | 0.105 | 0 | 0 | 0 | 130.675
3 | S(s) | 0 | 20 | 1 | 0 | -8491.285 | -102.8533 | 192.7765 | 32.064 | 298.15 | 1.013 | 598158 | 609600 | 22.77 | 0 | 32.061 | -5.242 | -59.014 | 14.795 | 24.075 | 0.071 | 0 | 0 | 0 | 32.061
3 | CO | 0 | 20 | 1 | 0 | -106189.2722 | 461.847 | -668.9892 | 28.0105 | 298.15 | 1.013 | 269412 | 275100 | 28.54 | -110530 | 197.648 | -120.809 | 18.937 | 30.962 | 2.439 | -0.28 | 0 | 0 | -110530 | 197.648
3 | SO2 | 0 | 20 | 1 | 0 | -262122.3268 | 1413.5726 | -2564.9687 | 64.0628 | 298.15 | 1.013 | 301939 | 313400 | 39.59 | -296813 | 248.095 | -315.422 | -43.725 | 49.936 | 4.766 | -1.046 | 0 | 0 | -296813 | 248.095
3 | NO | 0 | 20 | 1 | 0 | 82983.315 | -204.9269 | 29.9 | 30.0061 | 298.15 | 1.013 | 88851 | 88900 | 29.9 | 91300 | 210.8 | [6 empty] | 0 | 91300 | 210.8
3 | NO2 | 0 | 20 | 1 | 0 | 22852.82 | -277.1516 | 37.2 | 46.0055 | 298.15 | 1.013 | 55565 | 55600 | 37.2 | 33200 | 240.1 | [6 empty] | 0 | 33200 | 240.1
3 | H2O2 | 0 | 20 | 1 | 0 | -148288.265 | -366.6059 | 43.1 | 34.0147 | 298.15 | 1.013 | 133587 | 1 | 43.1 | -136300 | 232.7 | [6 empty] | 0 | -136300 | 232.7
3 | H2S | 0 | 20 | 1 | 0 | -9786.6428 | 666.0471 | -1084.8753 | 34.08 | 298.15 | 1.013 | 799890 | 812000 | 33.06 | -20501 | 205.757 | -32.887 | 1.142 | 34.911 | 10.686 | -0.448 | 0 | 0 | -20501 | 205.757
3 | NH3 | 0 | 20 | 1 | 0 | -27043.8478 | 894.1323 | -1584.8058 | 17.0305 | 298.15 | 1.013 | 336684 | 337900 | 35.58 | -46111 | 192.452 | -60.244 | -29.402 | 37.321 | 18.661 | -0.649 | 0 | 0 | -46111 | 192.452
3 | O | 0 | 20 | 1 | 0 | 243108.515 | -143.3669 | 21.9 | 15.9994 | 298.15 | 1.013 | 231968 | 233700 | 21.9 | 249200 | 161.1 | [6 empty] | 0 | 249200 | 161.1
3 | H | 0 | 20 | 1 | 0 | 212214.48 | -174.4686 | 20.8 | 1.008 | 298.15 | 1.013 | 320822 | 331300 | 20.8 | 218000 | 114.7 | [6 empty] | 0 | 218000 | 114.7
3 | N | 0 | 20 | 1 | 0 | 466914.48 | -135.8686 | 20.8 | 7.0035 | 298.15 | 1.013 | 453821 | 1 | 20.8 | 472700 | 153.3 | [6 empty] | 0 | 472700 | 153.3
3 | CH4 | 298.15 | 20 | 1 | 1 | -88087.8597 | -43.3643 | 368.4786 | 16.043 | 298.15 | 1.013 | 824348 | 831650 | 31.19 | -74872 | 186.254 | -81.242 | 96.731 | 11.933 | 77.647 | 0.142 | -18.414 | 1 | -74872 | 186.254
3 | C2H2 | 0 | 20 | 1 | 0 | 215161.4 | -410.9226 | 44 | 26.0382 | 298.15 | 1.013 | 1 | 1265800 | 44 | 227400 | 200.9 | [6 empty] | 0 | 227400 | 200.9
3 | C2H4 | 0 | 20 | 1 | 0 | 40467.365 | -377.2244 | 42.9 | 28.0542 | 298.15 | 1.013 | 1 | 1361100 | 42.9 | 52400 | 219.3 | [6 empty] | 0 | 52400 | 219.3
3 | C2H6 | 0 | 20 | 1 | 0 | -98602.875 | -500.8364 | 52.5 | 30.0701 | 298.15 | 1.013 | 1482033 | 1495840 | 52.5 | -84000 | 229.2 | [6 empty] | 0 | -84000 | 229.2
3 | C3H6 | 0 | 20 | 1 | 0 | 37834.86 | -535.6496 | 55.6 | 42.0813 | 298.15 | 1.013 | 1 | 2003900 | 55.6 | 53300 | 237.5 | [6 empty] | 0 | 53300 | 237.5
3 | C3H8 | 0 | 20 | 1 | 0 | -124271.84 | -753.1846 | 73.6 | 44.172 | 298.15 | 1.013 | 1 | 2154000 | 73.6 | -103800 | 270.3 | [6 empty] | 0 | -103800 | 270.3
3 | C4H10 | 0 | 20 | 1 | 0 | -125978.15 | 296.2999 | 1 | 58.1243 | 298.15 | 1.013 | 1 | 2805800 | 1 | -125700 | 310.1 | [6 empty] | 0 | -125700 | 310.1
3 | C5H12 | 0 | 20 | 1 | 0 | -147178.15 | -12.8001 | 1 | 72.1514 | 298.15 | 1.013 | 1 | 3463300 | 1 | -146900 | 1 | [6 empty] | 0 | -146900 | 1
3 | C6H6 | 0 | 20 | 1 | 0 | 59980.44 | -876.6706 | 82.4 | 78.1147 | 298.15 | 1.013 | 1 | 3303600 | 82.4 | 82900 | 269.2 | [6 empty] | 0 | 82900 | 269.2
3 | C8H18(l) | 0 | 20 | 1 | 0 | -320916.99 | -3190.7421 | 254.6 | 114.23 | 298.15 | 1.013 | 1 | 5413100 | 254.6 | -250100 | 350 | [6 empty] | 0 | -250100 | 350
3 | CH3OH | 0 | 20 | 1 | 0 | -213266.415 | -373.3134 | 44.1 | 32.04 | 298.15 | 1.013 | 715069 | 722300 | 44.1 | -201000 | 239.9 | [6 empty] | 0 | -201000 | 239.9
3 | CH3OH(l) | 0 | 20 | 1 | 0 | -261757.965 | -1000.9909 | 81.1 | 32.04 | 298.15 | 1.013 | 710747 | 718000 | 81.1 | -239200 | 126.8 | [6 empty] | 0 | -239200 | 126.8
3 | C2H5OH | 0 | 20 | 1 | 0 | -253046.64 | -630.6246 | 65.6 | 46.07 | 298.15 | 1.013 | 1348328 | 1363900 | 65.6 | -234800 | 281.6 | [6 empty] | 0 | -234800 | 281.6
3 | C2H5OH(l) | 0 | 20 | 1 | 0 | -308836.245 | -1401.0049 | 112.3 | 46.07 | 298.15 | 1.013 | 1342086 | 1375700 | 112.3 | -277600 | 160.7 | [6 empty] | 0 | -277600 | 160.7
Stream | Substance | mdot | T | p | x | h | s | cp | MW | T0 | p0 | e_ch_0a | e_ch_0b | cp_0 | h_0 | s_0 | H+ | S+ | a | b | c | d | x_25 | h_0_25 | s_0_25
4 | N2 | 1423.7127 | 10 | 1 | 0.738 | -24826.1847 | -792.4592 | 1824.334 | 28.0314 | 298.15 | 1.013 | 639 | 720 | 28.7 | 0 | 191.608 | -7.069 | 51.539 | 24.229 | 10.521 | 0.18 | -2.315 | 0.738 | 0 | 191.608
4 | O2 | 123.4656 | 10 | 1 | 0.064 | 9102.8635 | 1023.4177 | -1810.7813 | 31.9988 | 298.15 | 1.013 | 3951 | 3970 | 28.71 | 0 | 205.145 | -9.589 | 36.116 | 29.154 | 6.477 | -0.184 | -1.017 | 0.064 | 0 | 205.145
4 | CO2 | 127.3239 | 10 | 1 | 0.066 | -266474.5016 | 7375.7996 | -14638.8283 | 44.0095 | 298.15 | 1.013 | 14176 | 19870 | 35.9 | -393521 | 213.794 | -413.886 | -87.078 | 51.128 | 4.368 | -1.469 | 0 | 0.066 | -393521 | 213.794
4 | H2O | 254.6478 | 10 | 1 | 0.132 | -211226.8479 | 2182.5895 | -4195.5456 | 18.0153 | 298.15 | 1.013 | 8636 | 9500 | 31.96 | -241855 | 188.828 | -253.871 | -11.75 | 34.376 | 7.841 | -0.423 | 0 | 0.028416 | -241855 | 188.828
4 | H2O(l) | 0 | 10 | 1 | 0 | -493022.9901 | -10184.0785 | 20351.447 | 18.0153 | 298.15 | 1.013 | 45 | 900 | 75.78 | -285828 | 69.95 | -289.932 | -67.147 | 20.355 | 109.198 | 2.033 | 0 | 0.10358 | -285828 | 69.95
4 | C(s) | 0 | 10 | 1 | 0 | 12502.0312 | 724.2069 | -1459.5033 | 12.0112 | 298.15 | 1.013 | 404589 | 410260 | 4.89 | 0 | 5.74 | -2.101 | -6.54 | 0.109 | 38.94 | -0.146 | -17.385 | 0 | 0 | 5.74
4 | H2 | 0 | 10 | 1 | 0 | -18054.0007 | -485.9247 | 1076.9179 | 2.0159 | 298.15 | 1.013 | 235249 | 236100 | 29.13 | 0 | 130.675 | -7.823 | -22.966 | 26.882 | 3.586 | 0.105 | 0 | 0 | 0 | 130.675
4 | S(s) | 0 | 10 | 1 | 0 | -12192.8463 | -379.5991 | 725.0357 | 32.064 | 298.15 | 1.013 | 598158 | 609600 | 22.77 | 0 | 32.061 | -5.242 | -59.014 | 14.795 | 24.075 | 0.071 | 0 | 0 | 0 | 32.061
4 | CO | 0 | 10 | 1 | 0 | -92499.2581 | 1490.3614 | -2769.0136 | 28.0105 | 298.15 | 1.013 | 269412 | 275100 | 28.54 | -110530 | 197.648 | -120.809 | 18.937 | 30.962 | 2.439 | -0.28 | 0 | 0 | -110530 | 197.648
4 | SO2 | 0 | 10 | 1 | 0 | -210322.4017 | 5301.4119 | -10410.0163 | 64.0628 | 298.15 | 1.013 | 301939 | 313400 | 39.59 | -296813 | 248.095 | -315.422 | -43.725 | 49.936 | 4.766 | -1.046 | 0 | 0 | -296813 | 248.095
4 | NO | 0 | 10 | 1 | 0 | 82684.315 | -650.6611 | 29.9 | 30.0061 | 298.15 | 1.013 | 88851 | 88900 | 29.9 | 91300 | 210.8 | [6 empty] | 0 | 91300 | 210.8
4 | NO2 | 0 | 10 | 1 | 0 | 22480.82 | -831.7106 | 37.2 | 46.0055 | 298.15 | 1.013 | 55565 | 55600 | 37.2 | 33200 | 240.1 | [6 empty] | 0 | 33200 | 240.1
4 | H2O2 | 0 | 10 | 1 | 0 | -148719.265 | -1009.1191 | 43.1 | 34.0147 | 298.15 | 1.013 | 133587 | 1 | 43.1 | -136300 | 232.7 | [6 empty] | 0 | -136300 | 232.7
4 | H2S | 0 | 10 | 1 | 0 | 12262.6443 | 2321.7418 | -4444.9821 | 34.08 | 298.15 | 1.013 | 799890 | 812000 | 33.06 | -20501 | 205.757 | -32.887 | 1.142 | 34.911 | 10.686 | -0.448 | 0 | 0 | -20501 | 205.757
4 | NH3 | 0 | 10 | 1 | 0 | 5030.1431 | 3301.8268 | -6452.4924 | 17.0305 | 298.15 | 1.013 | 336684 | 337900 | 35.58 | -46111 | 192.452 | -60.244 | -29.402 | 37.321 | 18.661 | -0.649 | 0 | 0 | -46111 | 192.452
4 | O | 0 | 10 | 1 | 0 | 242889.515 | -469.8411 | 21.9 | 15.9994 | 298.15 | 1.013 | 231968 | 233700 | 21.9 | 249200 | 161.1 | [6 empty] | 0 | 249200 | 161.1
4 | H | 0 | 10 | 1 | 0 | 212006.48 | -484.5446 | 20.8 | 1.008 | 298.15 | 1.013 | 320822 | 331300 | 20.8 | 218000 | 114.7 | [6 empty] | 0 | 218000 | 114.7
4 | N | 0 | 10 | 1 | 0 | 466706.48 | -445.9446 | 20.8 | 7.0035 | 298.15 | 1.013 | 453821 | 1 | 20.8 | 472700 | 153.3 | [6 empty] | 0 | 472700 | 153.3
4 | CH4 | 0 | 10 | 1 | 0 | -95318.7938 | -584.9093 | 1432.7076 | 16.043 | 298.15 | 1.013 | 824348 | 831650 | 31.19 | -74872 | 186.254 | -81.242 | 96.731 | 11.933 | 77.647 | 0.142 | -18.414 | 0 | -74872 | 186.254
4 | C2H2 | 0 | 10 | 1 | 0 | 214721.4 | -1066.8526 | 44 | 26.0382 | 298.15 | 1.013 | 1 | 1265800 | 44 | 227400 | 200.9 | [6 empty] | 0 | 227400 | 200.9
4 | C2H4 | 0 | 10 | 1 | 0 | 40038.365 | -1016.7561 | 42.9 | 28.0542 | 298.15 | 1.013 | 1 | 1361100 | 42.9 | 52400 | 219.3 | [6 empty] | 0 | 52400 | 219.3
4 | C2H6 | 0 | 10 | 1 | 0 | -99127.875 | -1283.4801 | 52.5 | 30.0701 | 298.15 | 1.013 | 1482033 | 1495840 | 52.5 | -84000 | 229.2 | [6 empty] | 0 | -84000 | 229.2
4 | C3H6 | 0 | 10 | 1 | 0 | 37278.86 | -1364.5066 | 55.6 | 42.0813 | 298.15 | 1.013 | 1 | 2003900 | 55.6 | 53300 | 237.5 | [6 empty] | 0 | 53300 | 237.5
4 | C3H8 | 0 | 10 | 1 | 0 | -125007.84 | -1850.3766 | 73.6 | 44.172 | 298.15 | 1.013 | 1 | 2154000 | 73.6 | -103800 | 270.3 | [6 empty] | 0 | -103800 | 270.3
4 | C4H10 | 0 | 10 | 1 | 0 | -125988.15 | 281.3924 | 1 | 58.1243 | 298.15 | 1.013 | 1 | 2805800 | 1 | -125700 | 310.1 | [6 empty] | 0 | -125700 | 310.1
4 | C5H12 | 0 | 10 | 1 | 0 | -147188.15 | -27.7076 | 1 | 72.1514 | 298.15 | 1.013 | 1 | 3463300 | 1 | -146900 | 1 | [6 empty] | 0 | -146900 | 1
4 | C6H6 | 0 | 10 | 1 | 0 | 59156.44 | -2105.0486 | 82.4 | 78.1147 | 298.15 | 1.013 | 1 | 3303600 | 82.4 | 82900 | 269.2 | [6 empty] | 0 | 82900 | 269.2
4 | C8H18(l) | 0 | 10 | 1 | 0 | -323462.99 | -6986.1916 | 254.6 | 114.23 | 298.15 | 1.013 | 1 | 5413100 | 254.6 | -250100 | 350 | [6 empty] | 0 | -250100 | 350
4 | CH3OH | 0 | 10 | 1 | 0 | -213707.415 | -1030.7341 | 44.1 | 32.04 | 298.15 | 1.013 | 715069 | 722300 | 44.1 | -201000 | 239.9 | [6 empty] | 0 | -201000 | 239.9
4 | CH3OH(l) | 0 | 10 | 1 | 0 | -262568.965 | -2209.9891 | 81.1 | 32.04 | 298.15 | 1.013 | 710747 | 718000 | 81.1 | -239200 | 126.8 | [6 empty] | 0 | -239200 | 126.8
4 | C2H5OH | 0 | 10 | 1 | 0 | -253702.64 | -1608.5566 | 65.6 | 46.07 | 298.15 | 1.013 | 1348328 | 1363900 | 65.6 | -234800 | 281.6 | [6 empty] | 0 | -234800 | 281.6
4 | C2H5OH(l) | 0 | 10 | 1 | 0 | -309959.245 | -3075.1171 | 112.3 | 46.07 | 298.15 | 1.013 | 1342086 | 1375700 | 112.3 | -277600 | 160.7 | [6 empty] | 0 | -277600 | 160.7
Stream | Substance | mdot | T | p | x | h | s | cp | MW | T0 | p0 | e_ch_0a | e_ch_0b | cp_0 | h_0 | s_0 | H+ | S+ | a | b | c | d | x_25 | h_0_25 | s_0_25
5 | N2 | 150 | 10 | 1 | 0.1 | -24826.1847 | -792.4592 | 1824.334 | 28.0314 | 298.15 | 1.013 | 639 | 720 | 28.7 | 0 | 191.608 | -7.069 | 51.539 | 24.229 | 10.521 | 0.18 | -2.315 | 0.1 | 0 | 191.608
5 | O2 | 1350 | 10 | 1 | 0.9 | 9102.8635 | 1023.4177 | -1810.7813 | 31.9988 | 298.15 | 1.013 | 3951 | 3970 | 28.71 | 0 | 205.145 | -9.589 | 36.116 | 29.154 | 6.477 | -0.184 | -1.017 | 0.9 | 0 | 205.145
5 | CO2 | 0 | 10 | 1 | 0 | -266474.5016 | 7375.7996 | -14638.8283 | 44.0095 | 298.15 | 1.013 | 14176 | 19870 | 35.9 | -393521 | 213.794 | -413.886 | -87.078 | 51.128 | 4.368 | -1.469 | 0 | 0 | -393521 | 213.794
5 | H2O | 0 | 10 | 1 | 0 | -211226.8479 | 2182.5895 | -4195.5456 | 18.0153 | 298.15 | 1.013 | 8636 | 9500 | 31.96 | -241855 | 188.828 | -253.871 | -11.75 | 34.376 | 7.841 | -0.423 | 0 | 0 | -241855 | 188.828
5 | H2O(l) | 0 | 10 | 1 | 0 | -493022.9901 | -10184.0785 | 20351.447 | 18.0153 | 298.15 | 1.013 | 45 | 900 | 75.78 | -285828 | 69.95 | -289.932 | -67.147 | 20.355 | 109.198 | 2.033 | 0 | 0 | -285828 | 69.95
5 | C(s) | 0 | 10 | 1 | 0 | 12502.0312 | 724.2069 | -1459.5033 | 12.0112 | 298.15 | 1.013 | 404589 | 410260 | 4.89 | 0 | 5.74 | -2.101 | -6.54 | 0.109 | 38.94 | -0.146 | -17.385 | 0 | 0 | 5.74
5 | H2 | 0 | 10 | 1 | 0 | -18054.0007 | -485.9247 | 1076.9179 | 2.0159 | 298.15 | 1.013 | 235249 | 236100 | 29.13 | 0 | 130.675 | -7.823 | -22.966 | 26.882 | 3.586 | 0.105 | 0 | 0 | 0 | 130.675
5 | S(s) | 0 | 10 | 1 | 0 | -12192.8463 | -379.5991 | 725.0357 | 32.064 | 298.15 | 1.013 | 598158 | 609600 | 22.77 | 0 | 32.061 | -5.242 | -59.014 | 14.795 | 24.075 | 0.071 | 0 | 0 | 0 | 32.061
5 | CO | 0 | 10 | 1 | 0 | -92499.2581 | 1490.3614 | -2769.0136 | 28.0105 | 298.15 | 1.013 | 269412 | 275100 | 28.54 | -110530 | 197.648 | -120.809 | 18.937 | 30.962 | 2.439 | -0.28 | 0 | 0 | -110530 | 197.648
5 | SO2 | 0 | 10 | 1 | 0 | -210322.4017 | 5301.4119 | -10410.0163 | 64.0628 | 298.15 | 1.013 | 301939 | 313400 | 39.59 | -296813 | 248.095 | -315.422 | -43.725 | 49.936 | 4.766 | -1.046 | 0 | 0 | -296813 | 248.095
5 | NO | 0 | 10 | 1 | 0 | 82684.315 | -650.6611 | 29.9 | 30.0061 | 298.15 | 1.013 | 88851 | 88900 | 29.9 | 91300 | 210.8 | [6 empty] | 0 | 91300 | 210.8
5 | NO2 | 0 | 10 | 1 | 0 | 22480.82 | -831.7106 | 37.2 | 46.0055 | 298.15 | 1.013 | 55565 | 55600 | 37.2 | 33200 | 240.1 | [6 empty] | 0 | 33200 | 240.1
5 | H2O2 | 0 | 10 | 1 | 0 | -148719.265 | -1009.1191 | 43.1 | 34.0147 | 298.15 | 1.013 | 133587 | 1 | 43.1 | -136300 | 232.7 | [6 empty] | 0 | -136300 | 232.7
5 | H2S | 0 | 10 | 1 | 0 | 12262.6443 | 2321.7418 | -4444.9821 | 34.08 | 298.15 | 1.013 | 799890 | 812000 | 33.06 | -20501 | 205.757 | -32.887 | 1.142 | 34.911 | 10.686 | -0.448 | 0 | 0 | -20501 | 205.757
5 | NH3 | 0 | 10 | 1 | 0 | 5030.1431 | 3301.8268 | -6452.4924 | 17.0305 | 298.15 | 1.013 | 336684 | 337900 | 35.58 | -46111 | 192.452 | -60.244 | -29.402 | 37.321 | 18.661 | -0.649 | 0 | 0 | -46111 | 192.452
5 | O | 0 | 10 | 1 | 0 | 242889.515 | -469.8411 | 21.9 | 15.9994 | 298.15 | 1.013 | 231968 | 233700 | 21.9 | 249200 | 161.1 | [6 empty] | 0 | 249200 | 161.1
5 | H | 0 | 10 | 1 | 0 | 212006.48 | -484.5446 | 20.8 | 1.008 | 298.15 | 1.013 | 320822 | 331300 | 20.8 | 218000 | 114.7 | [6 empty] | 0 | 218000 | 114.7
5 | N | 0 | 10 | 1 | 0 | 466706.48 | -445.9446 | 20.8 | 7.0035 | 298.15 | 1.013 | 453821 | 1 | 20.8 | 472700 | 153.3 | [6 empty] | 0 | 472700 | 153.3
5 | CH4 | 0 | 10 | 1 | 0 | -95318.7938 | -584.9093 | 1432.7076 | 16.043 | 298.15 | 1.013 | 824348 | 831650 | 31.19 | -74872 | 186.254 | -81.242 | 96.731 | 11.933 | 77.647 | 0.142 | -18.414 | 0 | -74872 | 186.254
5 | C2H2 | 0 | 10 | 1 | 0 | 214721.4 | -1066.8526 | 44 | 26.0382 | 298.15 | 1.013 | 1 | 1265800 | 44 | 227400 | 200.9 | [6 empty] | 0 | 227400 | 200.9
5 | C2H4 | 0 | 10 | 1 | 0 | 40038.365 | -1016.7561 | 42.9 | 28.0542 | 298.15 | 1.013 | 1 | 1361100 | 42.9 | 52400 | 219.3 | [6 empty] | 0 | 52400 | 219.3
5 | C2H6 | 0 | 10 | 1 | 0 | -99127.875 | -1283.4801 | 52.5 | 30.0701 | 298.15 | 1.013 | 1482033 | 1495840 | 52.5 | -84000 | 229.2 | [6 empty] | 0 | -84000 | 229.2
5 | C3H6 | 0 | 10 | 1 | 0 | 37278.86 | -1364.5066 | 55.6 | 42.0813 | 298.15 | 1.013 | 1 | 2003900 | 55.6 | 53300 | 237.5 | [6 empty] | 0 | 53300 | 237.5
5 | C3H8 | 0 | 10 | 1 | 0 | -125007.84 | -1850.3766 | 73.6 | 44.172 | 298.15 | 1.013 | 1 | 2154000 | 73.6 | -103800 | 270.3 | [6 empty] | 0 | -103800 | 270.3
5 | C4H10 | 0 | 10 | 1 | 0 | -125988.15 | 281.3924 | 1 | 58.1243 | 298.15 | 1.013 | 1 | 2805800 | 1 | -125700 | 310.1 | [6 empty] | 0 | -125700 | 310.1
5 | C5H12 | 0 | 10 | 1 | 0 | -147188.15 | -27.7076 | 1 | 72.1514 | 298.15 | 1.013 | 1 | 3463300 | 1 | -146900 | 1 | [6 empty] | 0 | -146900 | 1
5 | C6H6 | 0 | 10 | 1 | 0 | 59156.44 | -2105.0486 | 82.4 | 78.1147 | 298.15 | 1.013 | 1 | 3303600 | 82.4 | 82900 | 269.2 | [6 empty] | 0 | 82900 | 269.2
5 | C8H18(l) | 0 | 10 | 1 | 0 | -323462.99 | -6986.1916 | 254.6 | 114.23 | 298.15 | 1.013 | 1 | 5413100 | 254.6 | -250100 | 350 | [6 empty] | 0 | -250100 | 350
5 | CH3OH | 0 | 10 | 1 | 0 | -213707.415 | -1030.7341 | 44.1 | 32.04 | 298.15 | 1.013 | 715069 | 722300 | 44.1 | -201000 | 239.9 | [6 empty] | 0 | -201000 | 239.9
5 | CH3OH(l) | 0 | 10 | 1 | 0 | -262568.965 | -2209.9891 | 81.1 | 32.04 | 298.15 | 1.013 | 710747 | 718000 | 81.1 | -239200 | 126.8 | [6 empty] | 0 | -239200 | 126.8
5 | C2H5OH | 0 | 10 | 1 | 0 | -253702.64 | -1608.5566 | 65.6 | 46.07 | 298.15 | 1.013 | 1348328 | 1363900 | 65.6 | -234800 | 281.6 | [6 empty] | 0 | -234800 | 281.6
5 | C2H5OH(l) | 0 | 10 | 1 | 0 | -309959.245 | -3075.1171 | 112.3 | 46.07 | 298.15 | 1.013 | 1342086 | 1375700 | 112.3 | -277600 | 160.7 | [6 empty] | 0 | -277600 | 160.7
Stream | Substance | mdot | T | p | x | h | s | cp | MW | T0 | p0 | e_ch_0a | e_ch_0b | cp_0 | h_0 | s_0 | H+ | S+ | a | b | c | d | x_25 | h_0_25 | s_0_25
6 | N2 | 0 | 1.013 | 1 | 0 | -184734.4802 | -87652.8817 | 175433.9431 | 28.0314 | 298.15 | 1.013 | 639 | 720 | 28.7 | 0 | 191.608 | -7.069 | 51.539 | 24.229 | 10.521 | 0.18 | -2.315 | 0 | 0 | 191.608
6 | O2 | 0 | 1.013 | 1 | 0 | 172079.2333 | 89690.4549 | -179278.5363 | 31.9988 | 298.15 | 1.013 | 3951 | 3970 | 28.71 | 0 | 205.145 | -9.589 | 36.116 | 29.154 | 6.477 | -0.184 | -1.017 | 0 | 0 | 205.145
6 | CO2 | 0 | 1.013 | 1 | 0 | 1036313.8699 | 715682.7342 | -1431486.9476 | 44.0095 | 298.15 | 1.013 | 14176 | 19870 | 35.9 | -393521 | 213.794 | -413.886 | -87.078 | 51.128 | 4.368 | -1.469 | 0 | 0 | -393521 | 213.794
6 | H2O | 298.15 | 1.013 | 1 | 1 | 163735.3965 | 206095.2109 | -412178.4192 | 18.0153 | 298.15 | 1.013 | 8636 | 9500 | 31.96 | -241855 | 188.828 | -253.871 | -11.75 | 34.376 | 7.841 | -0.423 | 0 | 0 | -241855 | 188.828
6 | H2O(l) | 0 | 1.013 | 1 | 0 | -2296821.4922 | -990644.2415 | 1981175.6165 | 18.0153 | 298.15 | 1.013 | 45 | 900 | 75.78 | -285828 | 69.95 | -289.932 | -67.147 | 20.355 | 109.198 | 2.033 | 0 | 1 | -285828 | 69.95
6 | C(s) | 0 | 1.013 | 1 | 0 | 142025.4877 | 71131.988 | -142276.6111 | 12.0112 | 298.15 | 1.013 | 404589 | 410260 | 4.89 | 0 | 5.74 | -2.101 | -6.54 | 0.109 | 38.94 | -0.146 | -17.385 | 0 | 0 | 5.74
6 | H2 | 0 | 1.013 | 1 | 0 | -111448.284 | -51183.6713 | 102349.2127 | 2.0159 | 298.15 | 1.013 | 235249 | 236100 | 29.13 | 0 | 130.675 | -7.823 | -22.966 | 26.882 | 3.586 | 0.105 | 0 | 0 | 0 | 130.675
6 | S(s) | 0 | 1.013 | 1 | 0 | -75315.8453 | -34653.3826 | 69204.2024 | 32.064 | 298.15 | 1.013 | 598158 | 609600 | 22.77 | 0 | 32.061 | -5.242 | -59.014 | 14.795 | 24.075 | 0.071 | 0 | 0 | 0 | 32.061
6 | CO | 0 | 1.013 | 1 | 0 | 155629.0785 | 136449.2161 | -272828.5743 | 28.0105 | 298.15 | 1.013 | 269412 | 275100 | 28.54 | -110530 | 197.648 | -120.809 | 18.937 | 30.962 | 2.439 | -0.28 | 0 | 0 | -110530 | 197.648
6 | SO2 | 0 | 1.013 | 1 | 0 | 717205.093 | 509619.6706 | -1019275.336 | 64.0628 | 298.15 | 1.013 | 301939 | 313400 | 39.59 | -296813 | 248.095 | -315.422 | -43.725 | 49.936 | 4.766 | -1.046 | 0 | 0 | -296813 | 248.095
6 | NO | 0 | 1.013 | 1 | 0 | 82415.6037 | -8559.474 | 29.9 | 30.0061 | 298.15 | 1.013 | 88851 | 88900 | 29.9 | 91300 | 210.8 | [6 empty] | 0 | 91300 | 210.8
6 | NO2 | 0 | 1.013 | 1 | 0 | 22146.5036 | -10671.4376 | 37.2 | 46.0055 | 298.15 | 1.013 | 55565 | 55600 | 37.2 | 33200 | 240.1 | [6 empty] | 0 | 33200 | 240.1
6 | H2O2 | 0 | 1.013 | 1 | 0 | -149106.6047 | -12409.448 | 43.1 | 34.0147 | 298.15 | 1.013 | 133587 | 1 | 43.1 | -136300 | 232.7 | [6 empty] | 0 | -136300 | 232.7
6 | H2S | 0 | 1.013 | 1 | 0 | 409399.1107 | 218289.3421 | -436540.3401 | 34.08 | 298.15 | 1.013 | 799890 | 812000 | 33.06 | -20501 | 205.757 | -32.887 | 1.142 | 34.911 | 10.686 | -0.448 | 0 | 0 | -20501 | 205.757
6 | NH3 | 0 | 1.013 | 1 | 0 | 580465.0892 | 316195.9218 | -632412.0909 | 17.0305 | 298.15 | 1.013 | 336684 | 337900 | 35.58 | -46111 | 192.452 | -60.244 | -29.402 | 37.321 | 18.661 | -0.649 | 0 | 0 | -46111 | 192.452
6 | O | 0 | 1.013 | 1 | 0 | 242692.6997 | -6262.5836 | 21.9 | 15.9994 | 298.15 | 1.013 | 231968 | 233700 | 21.9 | 249200 | 161.1 | [6 empty] | 0 | 249200 | 161.1
6 | H | 0 | 1.013 | 1 | 0 | 211819.5504 | -5986.3275 | 20.8 | 1.008 | 298.15 | 1.013 | 320822 | 331300 | 20.8 | 218000 | 114.7 | [6 empty] | 0 | 218000 | 114.7
6 | N | 0 | 1.013 | 1 | 0 | 466519.5504 | -5947.7275 | 20.8 | 7.0035 | 298.15 | 1.013 | 453821 | 1 | 20.8 | 472700 | 153.3 | [6 empty] | 0 | 472700 | 153.3
6 | CH4 | 0 | 1.013 | 1 | 0 | -221407.5621 | -69092.3119 | 138390.7777 | 16.043 | 298.15 | 1.013 | 824348 | 831650 | 31.19 | -74872 | 186.254 | -81.242 | 96.731 | 11.933 | 77.647 | 0.142 | -18.414 | 0 | -74872 | 186.254
6 | C2H2 | 0 | 1.013 | 1 | 0 | 214325.972 | -12705.2394 | 44 | 26.0382 | 298.15 | 1.013 | 1 | 1265800 | 44 | 227400 | 200.9 | [6 empty] | 0 | 227400 | 200.9
6 | C2H4 | 0 | 1.013 | 1 | 0 | 39652.8227 | -12364.1832 | 42.9 | 28.0542 | 298.15 | 1.013 | 1 | 1361100 | 42.9 | 52400 | 219.3 | [6 empty] | 0 | 52400 | 219.3
6 | C2H6 | 0 | 1.013 | 1 | 0 | -99599.6925 | -15170.1916 | 52.5 | 30.0701 | 298.15 | 1.013 | 1482033 | 1495840 | 52.5 | -84000 | 229.2 | [6 empty] | 0 | -84000 | 229.2
6 | C3H6 | 0 | 1.013 | 1 | 0 | 36779.1828 | -16071.1954 | 55.6 | 42.0813 | 298.15 | 1.013 | 1 | 2003900 | 55.6 | 53300 | 237.5 | [6 empty] | 0 | 53300 | 237.5
6 | C3H8 | 0 | 1.013 | 1 | 0 | -125669.2832 | -21318.2236 | 73.6 | 44.172 | 298.15 | 1.013 | 1 | 2154000 | 73.6 | -103800 | 270.3 | [6 empty] | 0 | -103800 | 270.3
6 | C4H10 | 0 | 1.013 | 1 | 0 | -125997.137 | 16.8836 | 1 | 58.1243 | 298.15 | 1.013 | 1 | 2805800 | 1 | -125700 | 310.1 | [6 empty] | 0 | -125700 | 310.1
6 | C5H12 | 0 | 1.013 | 1 | 0 | -147197.137 | -292.2164 | 1 | 72.1514 | 298.15 | 1.013 | 1 | 3463300 | 1 | -146900 | 1 | [6 empty] | 0 | -146900 | 1
6 | C6H6 | 0 | 1.013 | 1 | 0 | 58415.9112 | -23900.573 | 82.4 | 78.1147 | 298.15 | 1.013 | 1 | 3303600 | 82.4 | 82900 | 269.2 | [6 empty] | 0 | 82900 | 269.2
6 | C8H18(l) | 0 | 1.013 | 1 | 0 | -325751.0802 | -74330.1297 | 254.6 | 114.23 | 298.15 | 1.013 | 1 | 5413100 | 254.6 | -250100 | 350 | [6 empty] | 0 | -250100 | 350
6 | CH3OH | 0 | 1.013 | 1 | 0 | -214103.7417 | -12695.5718 | 44.1 | 32.04 | 298.15 | 1.013 | 715069 | 722300 | 44.1 | -201000 | 239.9 | [6 empty] | 0 | -201000 | 239.9
6 | CH3OH(l) | 0 | 1.013 | 1 | 0 | -263297.8107 | -23661.652 | 81.1 | 32.04 | 298.15 | 1.013 | 710747 | 718000 | 81.1 | -239200 | 126.8 | [6 empty] | 0 | -239200 | 126.8
6 | C2H5OH | 0 | 1.013 | 1 | 0 | -254292.1872 | -18960.3333 | 65.6 | 46.07 | 298.15 | 1.013 | 1348328 | 1363900 | 65.6 | -234800 | 281.6 | [6 empty] | 0 | -234800 | 281.6
6 | C2H5OH(l) | 0 | 1.013 | 1 | 0 | -310968.4851 | -32779.4543 | 112.3 | 46.07 | 298.15 | 1.013 | 1342086 | 1375700 | 112.3 | -277600 | 160.7 | [6 empty] | 0 | -277600 | 160.7
Stream | Substance | mdot | T | p | x | h | s | cp | MW | T0 | p0 | e_ch_0a | e_ch_0b | cp_0 | h_0 | s_0 | H+ | S+ | a | b | c | d | x_25 | h_0_25 | s_0_25
7 | N2 | 0 | 1.013 | 1 | 0 | -184734.4802 | -87652.8817 | 175433.9431 | 28.0314 | 298.15 | 1.013 | 639 | 720 | 28.7 | 0 | 191.608 | -7.069 | 51.539 | 24.229 | 10.521 | 0.18 | -2.315 | 0 | 0 | 191.608
7 | O2 | 0 | 1.013 | 1 | 0 | 172079.2333 | 89690.4549 | -179278.5363 | 31.9988 | 298.15 | 1.013 | 3951 | 3970 | 28.71 | 0 | 205.145 | -9.589 | 36.116 | 29.154 | 6.477 | -0.184 | -1.017 | 0 | 0 | 205.145
7 | CO2 | 0 | 1.013 | 1 | 0 | 1036313.8699 | 715682.7342 | -1431486.9476 | 44.0095 | 298.15 | 1.013 | 14176 | 19870 | 35.9 | -393521 | 213.794 | -413.886 | -87.078 | 51.128 | 4.368 | -1.469 | 0 | 0 | -393521 | 213.794
7 | H2O | 0 | 1.013 | 1 | 0 | 163735.3965 | 206095.2109 | -412178.4192 | 18.0153 | 298.15 | 1.013 | 8636 | 9500 | 31.96 | -241855 | 188.828 | -253.871 | -11.75 | 34.376 | 7.841 | -0.423 | 0 | 0 | -241855 | 188.828
7 | H2O(l) | 298.15 | 1.013 | 1 | 1 | -2296821.4922 | -990644.2415 | 1981175.6165 | 18.0153 | 298.15 | 1.013 | 45 | 900 | 75.78 | -285828 | 69.95 | -289.932 | -67.147 | 20.355 | 109.198 | 2.033 | 0 | 1 | -285828 | 69.95
7 | C(s) | 0 | 1.013 | 1 | 0 | 142025.4877 | 71131.988 | -142276.6111 | 12.0112 | 298.15 | 1.013 | 404589 | 410260 | 4.89 | 0 | 5.74 | -2.101 | -6.54 | 0.109 | 38.94 | -0.146 | -17.385 | 0 | 0 | 5.74
7 | H2 | 0 | 1.013 | 1 | 0 | -111448.284 | -51183.6713 | 102349.2127 | 2.0159 | 298.15 | 1.013 | 235249 | 236100 | 29.13 | 0 | 130.675 | -7.823 | -22.966 | 26.882 | 3.586 | 0.105 | 0 | 0 | 0 | 130.675
7 | S(s) | 0 | 1.013 | 1 | 0 | -75315.8453 | -34653.3826 | 69204.2024 | 32.064 | 298.15 | 1.013 | 598158 | 609600 | 22.77 | 0 | 32.061 | -5.242 | -59.014 | 14.795 | 24.075 | 0.071 | 0 | 0 | 0 | 32.061
7 | CO | 0 | 1.013 | 1 | 0 | 155629.0785 | 136449.2161 | -272828.5743 | 28.0105 | 298.15 | 1.013 | 269412 | 275100 | 28.54 | -110530 | 197.648 | -120.809 | 18.937 | 30.962 | 2.439 | -0.28 | 0 | 0 | -110530 | 197.648
7 | SO2 | 0 | 1.013 | 1 | 0 | 717205.093 | 509619.6706 | -1019275.336 | 64.0628 | 298.15 | 1.013 | 301939 | 313400 | 39.59 | -296813 | 248.095 | -315.422 | -43.725 | 49.936 | 4.766 | -1.046 | 0 | 0 | -296813 | 248.095
7 | NO | 0 | 1.013 | 1 | 0 | 82415.6037 | -8559.474 | 29.9 | 30.0061 | 298.15 | 1.013 | 88851 | 88900 | 29.9 | 91300 | 210.8 | [6 empty] | 0 | 91300 | 210.8
7 | NO2 | 0 | 1.013 | 1 | 0 | 22146.5036 | -10671.4376 | 37.2 | 46.0055 | 298.15 | 1.013 | 55565 | 55600 | 37.2 | 33200 | 240.1 | [6 empty] | 0 | 33200 | 240.1
7 | H2O2 | 0 | 1.013 | 1 | 0 | -149106.6047 | -12409.448 | 43.1 | 34.0147 | 298.15 | 1.013 | 133587 | 1 | 43.1 | -136300 | 232.7 | [6 empty] | 0 | -136300 | 232.7
7 | H2S | 0 | 1.013 | 1 | 0 | 409399.1107 | 218289.3421 | -436540.3401 | 34.08 | 298.15 | 1.013 | 799890 | 812000 | 33.06 | -20501 | 205.757 | -32.887 | 1.142 | 34.911 | 10.686 | -0.448 | 0 | 0 | -20501 | 205.757
7 | NH3 | 0 | 1.013 | 1 | 0 | 580465.0892 | 316195.9218 | -632412.0909 | 17.0305 | 298.15 | 1.013 | 336684 | 337900 | 35.58 | -46111 | 192.452 | -60.244 | -29.402 | 37.321 | 18.661 | -0.649 | 0 | 0 | -46111 | 192.452
7 | O | 0 | 1.013 | 1 | 0 | 242692.6997 | -6262.5836 | 21.9 | 15.9994 | 298.15 | 1.013 | 231968 | 233700 | 21.9 | 249200 | 161.1 | [6 empty] | 0 | 249200 | 161.1
7 | H | 0 | 1.013 | 1 | 0 | 211819.5504 | -5986.3275 | 20.8 | 1.008 | 298.15 | 1.013 | 320822 | 331300 | 20.8 | 218000 | 114.7 | [6 empty] | 0 | 218000 | 114.7
7 | N | 0 | 1.013 | 1 | 0 | 466519.5504 | -5947.7275 | 20.8 | 7.0035 | 298.15 | 1.013 | 453821 | 1 | 20.8 | 472700 | 153.3 | [6 empty] | 0 | 472700 | 153.3
7 | CH4 | 0 | 1.013 | 1 | 0 | -221407.5621 | -69092.3119 | 138390.7777 | 16.043 | 298.15 | 1.013 | 824348 | 831650 | 31.19 | -74872 | 186.254 | -81.242 | 96.731 | 11.933 | 77.647 | 0.142 | -18.414 | 0 | -74872 | 186.254
7 | C2H2 | 0 | 1.013 | 1 | 0 | 214325.972 | -12705.2394 | 44 | 26.0382 | 298.15 | 1.013 | 1 | 1265800 | 44 | 227400 | 200.9 | [6 empty] | 0 | 227400 | 200.9
7 | C2H4 | 0 | 1.013 | 1 | 0 | 39652.8227 | -12364.1832 | 42.9 | 28.0542 | 298.15 | 1.013 | 1 | 1361100 | 42.9 | 52400 | 219.3 | [6 empty] | 0 | 52400 | 219.3
7 | C2H6 | 0 | 1.013 | 1 | 0 | -99599.6925 | -15170.1916 | 52.5 | 30.0701 | 298.15 | 1.013 | 1482033 | 1495840 | 52.5 | -84000 | 229.2 | [6 empty] | 0 | -84000 | 229.2
7 | C3H6 | 0 | 1.013 | 1 | 0 | 36779.1828 | -16071.1954 | 55.6 | 42.0813 | 298.15 | 1.013 | 1 | 2003900 | 55.6 | 53300 | 237.5 | [6 empty] | 0 | 53300 | 237.5
7 | C3H8 | 0 | 1.013 | 1 | 0 | -125669.2832 | -21318.2236 | 73.6 | 44.172 | 298.15 | 1.013 | 1 | 2154000 | 73.6 | -103800 | 270.3 | [6 empty] | 0 | -103800 | 270.3
7 | C4H10 | 0 | 1.013 | 1 | 0 | -125997.137 | 16.8836 | 1 | 58.1243 | 298.15 | 1.013 | 1 | 2805800 | 1 | -125700 | 310.1 | [6 empty] | 0 | -125700 | 310.1
7 | C5H12 | 0 | 1.013 | 1 | 0 | -147197.137 | -292.2164 | 1 | 72.1514 | 298.15 | 1.013 | 1 | 3463300 | 1 | -146900 | 1 | [6 empty] | 0 | -146900 | 1
7 | C6H6 | 0 | 1.013 | 1 | 0 | 58415.9112 | -23900.573 | 82.4 | 78.1147 | 298.15 | 1.013 | 1 | 3303600 | 82.4 | 82900 | 269.2 | [6 empty] | 0 | 82900 | 269.2
7 | C8H18(l) | 0 | 1.013 | 1 | 0 | -325751.0802 | -74330.1297 | 254.6 | 114.23 | 298.15 | 1.013 | 1 | 5413100 | 254.6 | -250100 | 350 | [6 empty] | 0 | -250100 | 350
7 | CH3OH | 0 | 1.013 | 1 | 0 | -214103.7417 | -12695.5718 | 44.1 | 32.04 | 298.15 | 1.013 | 715069 | 722300 | 44.1 | -201000 | 239.9 | [6 empty] | 0 | -201000 | 239.9
7 | CH3OH(l) | 0 | 1.013 | 1 | 0 | -263297.8107 | -23661.652 | 81.1 | 32.04 | 298.15 | 1.013 | 710747 | 718000 | 81.1 | -239200 | 126.8 | [6 empty] | 0 | -239200 | 126.8
7 | C2H5OH | 0 | 1.013 | 1 | 0 | -254292.1872 | -18960.3333 | 65.6 | 46.07 | 298.15 | 1.013 | 1348328 | 1363900 | 65.6 | -234800 | 281.6 | [6 empty] | 0 | -234800 | 281.6
7 | C2H5OH(l) | 0 | 1.013 | 1 | 0 | -310968.4851 | -32779.4543 | 112.3 | 46.07 | 298.15 | 1.013 | 1342086 | 1375700 | 112.3 | -277600 | 160.7 | [6 empty] | 0 | -277600 | 160.7
Stream | Substance | mdot | T | p | x | h | s | cp | MW | T0 | p0 | e_ch_0a | e_ch_0b | cp_0 | h_0 | s_0 | H+ | S+ | a | b | c | d | x_25 | h_0_25 | s_0_25
8 | N2 | 150 | 10 | 1 | 0.1 | -24826.1847 | -792.4592 | 1824.334 | 28.0314 | 298.15 | 1.013 | 639 | 720 | 28.7 | 0 | 191.608 | -7.069 | 51.539 | 24.229 | 10.521 | 0.18 | -2.315 | 0.1 | 0 | 191.608
8 | O2 | 96 | 10 | 1 | 0.064 | 9102.8635 | 1023.4177 | -1810.7813 | 31.9988 | 298.15 | 1.013 | 3951 | 3970 | 28.71 | 0 | 205.145 | -9.589 | 36.116 | 29.154 | 6.477 | -0.184 | -1.017 | 0.064 | 0 | 205.145
8 | CO2 | 99 | 10 | 1 | 0.066 | -266474.5016 | 7375.7996 | -14638.8283 | 44.0095 | 298.15 | 1.013 | 14176 | 19870 | 35.9 | -393521 | 213.794 | -413.886 | -87.078 | 51.128 | 4.368 | -1.469 | 0 | 0.066 | -393521 | 213.794
8 | H2O | 1155 | 10 | 1 | 0.77 | -211226.8479 | 2182.5895 | -4195.5456 | 18.0153 | 298.15 | 1.013 | 8636 | 9500 | 31.96 | -241855 | 188.828 | -253.871 | -11.75 | 34.376 | 7.841 | -0.423 | 0 | 0.0075297 | -241855 | 188.828
8 | H2O(l) | 0 | 10 | 1 | 0 | -493022.9901 | -10184.0785 | 20351.447 | 18.0153 | 298.15 | 1.013 | 45 | 900 | 75.78 | -285828 | 69.95 | -289.932 | -67.147 | 20.355 | 109.198 | 2.033 | 0 | 0.76247 | -285828 | 69.95
8 | C(s) | 0 | 10 | 1 | 0 | 12502.0312 | 724.2069 | -1459.5033 | 12.0112 | 298.15 | 1.013 | 404589 | 410260 | 4.89 | 0 | 5.74 | -2.101 | -6.54 | 0.109 | 38.94 | -0.146 | -17.385 | 0 | 0 | 5.74
8 | H2 | 0 | 10 | 1 | 0 | -18054.0007 | -485.9247 | 1076.9179 | 2.0159 | 298.15 | 1.013 | 235249 | 236100 | 29.13 | 0 | 130.675 | -7.823 | -22.966 | 26.882 | 3.586 | 0.105 | 0 | 0 | 0 | 130.675
8 | S(s) | 0 | 10 | 1 | 0 | -12192.8463 | -379.5991 | 725.0357 | 32.064 | 298.15 | 1.013 | 598158 | 609600 | 22.77 | 0 | 32.061 | -5.242 | -59.014 | 14.795 | 24.075 | 0.071 | 0 | 0 | 0 | 32.061
8 | CO | 0 | 10 | 1 | 0 | -92499.2581 | 1490.3614 | -2769.0136 | 28.0105 | 298.15 | 1.013 | 269412 | 275100 | 28.54 | -110530 | 197.648 | -120.809 | 18.937 | 30.962 | 2.439 | -0.28 | 0 | 0 | -110530 | 197.648
8 | SO2 | 0 | 10 | 1 | 0 | -210322.4017 | 5301.4119 | -10410.0163 | 64.0628 | 298.15 | 1.013 | 301939 | 313400 | 39.59 | -296813 | 248.095 | -315.422 | -43.725 | 49.936 | 4.766 | -1.046 | 0 | 0 | -296813 | 248.095
8 | NO | 0 | 10 | 1 | 0 | 82684.315 | -650.6611 | 29.9 | 30.0061 | 298.15 | 1.013 | 88851 | 88900 | 29.9 | 91300 | 210.8 | [6 empty] | 0 | 91300 | 210.8
8 | NO2 | 0 | 10 | 1 | 0 | 22480.82 | -831.7106 | 37.2 | 46.0055 | 298.15 | 1.013 | 55565 | 55600 | 37.2 | 33200 | 240.1 | [6 empty] | 0 | 33200 | 240.1
8 | H2O2 | 0 | 10 | 1 | 0 | -148719.265 | -1009.1191 | 43.1 | 34.0147 | 298.15 | 1.013 | 133587 | 1 | 43.1 | -136300 | 232.7 | [6 empty] | 0 | -136300 | 232.7
8 | H2S | 0 | 10 | 1 | 0 | 12262.6443 | 2321.7418 | -4444.9821 | 34.08 | 298.15 | 1.013 | 799890 | 812000 | 33.06 | -20501 | 205.757 | -32.887 | 1.142 | 34.911 | 10.686 | -0.448 | 0 | 0 | -20501 | 205.757
8 | NH3 | 0 | 10 | 1 | 0 | 5030.1431 | 3301.8268 | -6452.4924 | 17.0305 | 298.15 | 1.013 | 336684 | 337900 | 35.58 | -46111 | 192.452 | -60.244 | -29.402 | 37.321 | 18.661 | -0.649 | 0 | 0 | -46111 | 192.452
8 | O | 0 | 10 | 1 | 0 | 242889.515 | -469.8411 | 21.9 | 15.9994 | 298.15 | 1.013 | 231968 | 233700 | 21.9 | 249200 | 161.1 | [6 empty] | 0 | 249200 | 161.1
8 | H | 0 | 10 | 1 | 0 | 212006.48 | -484.5446 | 20.8 | 1.008 | 298.15 | 1.013 | 320822 | 331300 | 20.8 | 218000 | 114.7 | [6 empty] | 0 | 218000 | 114.7
8 | N | 0 | 10 | 1 | 0 | 466706.48 | -445.9446 | 20.8 | 7.0035 | 298.15 | 1.013 | 453821 | 1 | 20.8 | 472700 | 153.3 | [6 empty] | 0 | 472700 | 153.3
8 | CH4 | 0 | 10 | 1 | 0 | -95318.7938 | -584.9093 | 1432.7076 | 16.043 | 298.15 | 1.013 | 824348 | 831650 | 31.19 | -74872 | 186.254 | -81.242 | 96.731 | 11.933 | 77.647 | 0.142 | -18.414 | 0 | -74872 | 186.254
8 | C2H2 | 0 | 10 | 1 | 0 | 214721.4 | -1066.8526 | 44 | 26.0382 | 298.15 | 1.013 | 1 | 1265800 | 44 | 227400 | 200.9 | [6 empty] | 0 | 227400 | 200.9
8 | C2H4 | 0 | 10 | 1 | 0 | 40038.365 | -1016.7561 | 42.9 | 28.0542 | 298.15 | 1.013 | 1 | 1361100 | 42.9 | 52400 | 219.3 | [6 empty] | 0 | 52400 | 219.3
8 | C2H6 | 0 | 10 | 1 | 0 | -99127.875 | -1283.4801 | 52.5 | 30.0701 | 298.15 | 1.013 | 1482033 | 1495840 | 52.5 | -84000 | 229.2 | [6 empty] | 0 | -84000 | 229.2
8 | C3H6 | 0 | 10 | 1 | 0 | 37278.86 | -1364.5066 | 55.6 | 42.0813 | 298.15 | 1.013 | 1 | 2003900 | 55.6 | 53300 | 237.5 | [6 empty] | 0 | 53300 | 237.5
8 | C3H8 | 0 | 10 | 1 | 0 | -125007.84 | -1850.3766 | 73.6 | 44.172 | 298.15 | 1.013 | 1 | 2154000 | 73.6 | -103800 | 270.3 | [6 empty] | 0 | -103800 | 270.3
8 | C4H10 | 0 | 10 | 1 | 0 | -125988.15 | 281.3924 | 1 | 58.1243 | 298.15 | 1.013 | 1 | 2805800 | 1 | -125700 | 310.1 | [6 empty] | 0 | -125700 | 310.1
8 | C5H12 | 0 | 10 | 1 | 0 | -147188.15 | -27.7076 | 1 | 72.1514 | 298.15 | 1.013 | 1 | 3463300 | 1 | -146900 | 1 | [6 empty] | 0 | -146900 | 1
8 | C6H6 | 0 | 10 | 1 | 0 | 59156.44 | -2105.0486 | 82.4 | 78.1147 | 298.15 | 1.013 | 1 | 3303600 | 82.4 | 82900 | 269.2 | [6 empty] | 0 | 82900 | 269.2
8 | C8H18(l) | 0 | 10 | 1 | 0 | -323462.99 | -6986.1916 | 254.6 | 114.23 | 298.15 | 1.013 | 1 | 5413100 | 254.6 | -250100 | 350 | [6 empty] | 0 | -250100 | 350
8 | CH3OH | 0 | 10 | 1 | 0 | -213707.415 | -1030.7341 | 44.1 | 32.04 | 298.15 | 1.013 | 715069 | 722300 | 44.1 | -201000 | 239.9 | [6 empty] | 0 | -201000 | 239.9
8 | CH3OH(l) | 0 | 10 | 1 | 0 | -262568.965 | -2209.9891 | 81.1 | 32.04 | 298.15 | 1.013 | 710747 | 718000 | 81.1 | -239200 | 126.8 | [6 empty] | 0 | -239200 | 126.8
8 | C2H5OH | 0 | 10 | 1 | 0 | -253702.64 | -1608.5566 | 65.6 | 46.07 | 298.15 | 1.013 | 1348328 | 1363900 | 65.6 | -234800 | 281.6 | [6 empty] | 0 | -234800 | 281.6
8 | C2H5OH(l) | 0 | 10 | 1 | 0 | -309959.245 | -3075.1171 | 112.3 | 46.07 | 298.15 | 1.013 | 1342086 | 1375700 | 112.3 | -277600 | 160.7 | [6 empty] | 0 | -277600 | 160.7
Stream | Substance | mdot | T | p | x | h | s | cp | MW | T0 | p0 | e_ch_0a | e_ch_0b | cp_0 | h_0 | s_0 | H+ | S+ | a | b | c | d | x_25 | h_0_25 | s_0_25
9 | N2 | 150 | 10 | 1 | 0.1 | -24826.1847 | -792.4592 | 1824.334 | 28.0314 | 298.15 | 1.013 | 639 | 720 | 28.7 | 0 | 191.608 | -7.069 | 51.539 | 24.229 | 10.521 | 0.18 | -2.315 | 0.1 | 0 | 191.608
9 | O2 | 300 | 10 | 1 | 0.2 | 9102.8635 | 1023.4177 | -1810.7813 | 31.9988 | 298.15 | 1.013 | 3951 | 3970 | 28.71 | 0 | 205.145 | -9.589 | 36.116 | 29.154 | 6.477 | -0.184 | -1.017 | 0.2 | 0 | 205.145
9 | CO2 | 900 | 10 | 1 | 0.6 | -266474.5016 | 7375.7996 | -14638.8283 | 44.0095 | 298.15 | 1.013 | 14176 | 19870 | 35.9 | -393521 | 213.794 | -413.886 | -87.078 | 51.128 | 4.368 | -1.469 | 0 | 0.6 | -393521 | 213.794
9 | H2O | 150 | 10 | 1 | 0.1 | -211226.8479 | 2182.5895 | -4195.5456 | 18.0153 | 298.15 | 1.013 | 8636 | 9500 | 31.96 | -241855 | 188.828 | -253.871 | -11.75 | 34.376 | 7.841 | -0.423 | 0 | 0.029464 | -241855 | 188.828
9 | H2O(l) | 0 | 10 | 1 | 0 | -493022.9901 | -10184.0785 | 20351.447 | 18.0153 | 298.15 | 1.013 | 45 | 900 | 75.78 | -285828 | 69.95 | -289.932 | -67.147 | 20.355 | 109.198 | 2.033 | 0 | 0.070536 | -285828 | 69.95
9 | C(s) | 0 | 10 | 1 | 0 | 12502.0312 | 724.2069 | -1459.5033 | 12.0112 | 298.15 | 1.013 | 404589 | 410260 | 4.89 | 0 | 5.74 | -2.101 | -6.54 | 0.109 | 38.94 | -0.146 | -17.385 | 0 | 0 | 5.74
9 | H2 | 0 | 10 | 1 | 0 | -18054.0007 | -485.9247 | 1076.9179 | 2.0159 | 298.15 | 1.013 | 235249 | 236100 | 29.13 | 0 | 130.675 | -7.823 | -22.966 | 26.882 | 3.586 | 0.105 | 0 | 0 | 0 | 130.675
9 | S(s) | 0 | 10 | 1 | 0 | -12192.8463 | -379.5991 | 725.0357 | 32.064 | 298.15 | 1.013 | 598158 | 609600 | 22.77 | 0 | 32.061 | -5.242 | -59.014 | 14.795 | 24.075 | 0.071 | 0 | 0 | 0 | 32.061
9 | CO | 0 | 10 | 1 | 0 | -92499.2581 | 1490.3614 | -2769.0136 | 28.0105 | 298.15 | 1.013 | 269412 | 275100 | 28.54 | -110530 | 197.648 | -120.809 | 18.937 | 30.962 | 2.439 | -0.28 | 0 | 0 | -110530 | 197.648
9 | SO2 | 0 | 10 | 1 | 0 | -210322.4017 | 5301.4119 | -10410.0163 | 64.0628 | 298.15 | 1.013 | 301939 | 313400 | 39.59 | -296813 | 248.095 | -315.422 | -43.725 | 49.936 | 4.766 | -1.046 | 0 | 0 | -296813 | 248.095
9 | NO | 0 | 10 | 1 | 0 | 82684.315 | -650.6611 | 29.9 | 30.0061 | 298.15 | 1.013 | 88851 | 88900 | 29.9 | 91300 | 210.8 | [6 empty] | 0 | 91300 | 210.8
9 | NO2 | 0 | 10 | 1 | 0 | 22480.82 | -831.7106 | 37.2 | 46.0055 | 298.15 | 1.013 | 55565 | 55600 | 37.2 | 33200 | 240.1 | [6 empty] | 0 | 33200 | 240.1
9 | H2O2 | 0 | 10 | 1 | 0 | -148719.265 | -1009.1191 | 43.1 | 34.0147 | 298.15 | 1.013 | 133587 | 1 | 43.1 | -136300 | 232.7 | [6 empty] | 0 | -136300 | 232.7
9 | H2S | 0 | 10 | 1 | 0 | 12262.6443 | 2321.7418 | -4444.9821 | 34.08 | 298.15 | 1.013 | 799890 | 812000 | 33.06 | -20501 | 205.757 | -32.887 | 1.142 | 34.911 | 10.686 | -0.448 | 0 | 0 | -20501 | 205.757
9 | NH3 | 0 | 10 | 1 | 0 | 5030.1431 | 3301.8268 | -6452.4924 | 17.0305 | 298.15 | 1.013 | 336684 | 337900 | 35.58 | -46111 | 192.452 | -60.244 | -29.402 | 37.321 | 18.661 | -0.649 | 0 | 0 | -46111 | 192.452
9 | O | 0 | 10 | 1 | 0 | 242889.515 | -469.8411 | 21.9 | 15.9994 | 298.15 | 1.013 | 231968 | 233700 | 21.9 | 249200 | 161.1 | [6 empty] | 0 | 249200 | 161.1
9 | H | 0 | 10 | 1 | 0 | 212006.48 | -484.5446 | 20.8 | 1.008 | 298.15 | 1.013 | 320822 | 331300 | 20.8 | 218000 | 114.7 | [6 empty] | 0 | 218000 | 114.7
9 | N | 0 | 10 | 1 | 0 | 466706.48 | -445.9446 | 20.8 | 7.0035 | 298.15 | 1.013 | 453821 | 1 | 20.8 | 472700 | 153.3 | [6 empty] | 0 | 472700 | 153.3
9 | CH4 | 0 | 10 | 1 | 0 | -95318.7938 | -584.9093 | 1432.7076 | 16.043 | 298.15 | 1.013 | 824348 | 831650 | 31.19 | -74872 | 186.254 | -81.242 | 96.731 | 11.933 | 77.647 | 0.142 | -18.414 | 0 | -74872 | 186.254
9 | C2H2 | 0 | 10 | 1 | 0 | 214721.4 | -1066.8526 | 44 | 26.0382 | 298.15 | 1.013 | 1 | 1265800 | 44 | 227400 | 200.9 | [6 empty] | 0 | 227400 | 200.9
9 | C2H4 | 0 | 10 | 1 | 0 | 40038.365 | -1016.7561 | 42.9 | 28.0542 | 298.15 | 1.013 | 1 | 1361100 | 42.9 | 52400 | 219.3 | [6 empty] | 0 | 52400 | 219.3
9 | C2H6 | 0 | 10 | 1 | 0 | -99127.875 | -1283.4801 | 52.5 | 30.0701 | 298.15 | 1.013 | 1482033 | 1495840 | 52.5 | -84000 | 229.2 | [6 empty] | 0 | -84000 | 229.2
9 | C3H6 | 0 | 10 | 1 | 0 | 37278.86 | -1364.5066 | 55.6 | 42.0813 | 298.15 | 1.013 | 1 | 2003900 | 55.6 | 53300 | 237.5 | [6 empty] | 0 | 53300 | 237.5
9 | C3H8 | 0 | 10 | 1 | 0 | -125007.84 | -1850.3766 | 73.6 | 44.172 | 298.15 | 1.013 | 1 | 2154000 | 73.6 | -103800 | 270.3 | [6 empty] | 0 | -103800 | 270.3
9 | C4H10 | 0 | 10 | 1 | 0 | -125988.15 | 281.3924 | 1 | 58.1243 | 298.15 | 1.013 | 1 | 2805800 | 1 | -125700 | 310.1 | [6 empty] | 0 | -125700 | 310.1
9 | C5H12 | 0 | 10 | 1 | 0 | -147188.15 | -27.7076 | 1 | 72.1514 | 298.15 | 1.013 | 1 | 3463300 | 1 | -146900 | 1 | [6 empty] | 0 | -146900 | 1
9 | C6H6 | 0 | 10 | 1 | 0 | 59156.44 | -2105.0486 | 82.4 | 78.1147 | 298.15 | 1.013 | 1 | 3303600 | 82.4 | 82900 | 269.2 | [6 empty] | 0 | 82900 | 269.2
9 | C8H18(l) | 0 | 10 | 1 | 0 | -323462.99 | -6986.1916 | 254.6 | 114.23 | 298.15 | 1.013 | 1 | 5413100 | 254.6 | -250100 | 350 | [6 empty] | 0 | -250100 | 350
9 | CH3OH | 0 | 10 | 1 | 0 | -213707.415 | -1030.7341 | 44.1 | 32.04 | 298.15 | 1.013 | 715069 | 722300 | 44.1 | -201000 | 239.9 | [6 empty] | 0 | -201000 | 239.9
9 | CH3OH(l) | 0 | 10 | 1 | 0 | -262568.965 | -2209.9891 | 81.1 | 32.04 | 298.15 | 1.013 | 710747 | 718000 | 81.1 | -239200 | 126.8 | [6 empty] | 0 | -239200 | 126.8
9 | C2H5OH | 0 | 10 | 1 | 0 | -253702.64 | -1608.5566 | 65.6 | 46.07 | 298.15 | 1.013 | 1348328 | 1363900 | 65.6 | -234800 | 281.6 | [6 empty] | 0 | -234800 | 281.6
9 | C2H5OH(l) | 0 | 10 | 1 | 0 | -309959.245 | -3075.1171 | 112.3 | 46.07 | 298.15 | 1.013 | 1342086 | 1375700 | 112.3 | -277600 | 160.7 | [6 empty] | 0 | -277600 | 160.7
Stream | Substance | mdot | T | p | x | h | s | cp | MW | T0 | p0 | e_ch_0a | e_ch_0b | cp_0 | h_0 | s_0 | H+ | S+ | a | b | c | d | x_25 | h_0_25 | s_0_25
10 | N2 | 150 | 10 | 1 | 0.1 | -24826.1847 | -792.4592 | 1824.334 | 28.0314 | 298.15 | 1.013 | 639 | 720 | 28.7 | 0 | 191.608 | -7.069 | 51.539 | 24.229 | 10.521 | 0.18 | -2.315 | 0.1 | 0 | 191.608
10 | O2 | 1350 | 10 | 1 | 0.9 | 9102.8635 | 1023.4177 | -1810.7813 | 31.9988 | 298.15 | 1.013 | 3951 | 3970 | 28.71 | 0 | 205.145 | -9.589 | 36.116 | 29.154 | 6.477 | -0.184 | -1.017 | 0.9 | 0 | 205.145
10 | CO2 | 0 | 10 | 1 | 0 | -266474.5016 | 7375.7996 | -14638.8283 | 44.0095 | 298.15 | 1.013 | 14176 | 19870 | 35.9 | -393521 | 213.794 | -413.886 | -87.078 | 51.128 | 4.368 | -1.469 | 0 | 0 | -393521 | 213.794
10 | H2O | 0 | 10 | 1 | 0 | -211226.8479 | 2182.5895 | -4195.5456 | 18.0153 | 298.15 | 1.013 | 8636 | 9500 | 31.96 | -241855 | 188.828 | -253.871 | -11.75 | 34.376 | 7.841 | -0.423 | 0 | 0 | -241855 | 188.828
10 | H2O(l) | 0 | 10 | 1 | 0 | -493022.9901 | -10184.0785 | 20351.447 | 18.0153 | 298.15 | 1.013 | 45 | 900 | 75.78 | -285828 | 69.95 | -289.932 | -67.147 | 20.355 | 109.198 | 2.033 | 0 | 0 | -285828 | 69.95
10 | C(s) | 0 | 10 | 1 | 0 | 12502.0312 | 724.2069 | -1459.5033 | 12.0112 | 298.15 | 1.013 | 404589 | 410260 | 4.89 | 0 | 5.74 | -2.101 | -6.54 | 0.109 | 38.94 | -0.146 | -17.385 | 0 | 0 | 5.74
10 | H2 | 0 | 10 | 1 | 0 | -18054.0007 | -485.9247 | 1076.9179 | 2.0159 | 298.15 | 1.013 | 235249 | 236100 | 29.13 | 0 | 130.675 | -7.823 | -22.966 | 26.882 | 3.586 | 0.105 | 0 | 0 | 0 | 130.675
10 | S(s) | 0 | 10 | 1 | 0 | -12192.8463 | -379.5991 | 725.0357 | 32.064 | 298.15 | 1.013 | 598158 | 609600 | 22.77 | 0 | 32.061 | -5.242 | -59.014 | 14.795 | 24.075 | 0.071 | 0 | 0 | 0 | 32.061
10 | CO | 0 | 10 | 1 | 0 | -92499.2581 | 1490.3614 | -2769.0136 | 28.0105 | 298.15 | 1.013 | 269412 | 275100 | 28.54 | -110530 | 197.648 | -120.809 | 18.937 | 30.962 | 2.439 | -0.28 | 0 | 0 | -110530 | 197.648
10 | SO2 | 0 | 10 | 1 | 0 | -210322.4017 | 5301.4119 | -10410.0163 | 64.0628 | 298.15 | 1.013 | 301939 | 313400 | 39.59 | -296813 | 248.095 | -315.422 | -43.725 | 49.936 | 4.766 | -1.046 | 0 | 0 | -296813 | 248.095
10 | NO | 0 | 10 | 1 | 0 | 82684.315 | -650.6611 | 29.9 | 30.0061 | 298.15 | 1.013 | 88851 | 88900 | 29.9 | 91300 | 210.8 | [6 empty] | 0 | 91300 | 210.8
10 | NO2 | 0 | 10 | 1 | 0 | 22480.82 | -831.7106 | 37.2 | 46.0055 | 298.15 | 1.013 | 55565 | 55600 | 37.2 | 33200 | 240.1 | [6 empty] | 0 | 33200 | 240.1
10 | H2O2 | 0 | 10 | 1 | 0 | -148719.265 | -1009.1191 | 43.1 | 34.0147 | 298.15 | 1.013 | 133587 | 1 | 43.1 | -136300 | 232.7 | [6 empty] | 0 | -136300 | 232.7
10 | H2S | 0 | 10 | 1 | 0 | 12262.6443 | 2321.7418 | -4444.9821 | 34.08 | 298.15 | 1.013 | 799890 | 812000 | 33.06 | -20501 | 205.757 | -32.887 | 1.142 | 34.911 | 10.686 | -0.448 | 0 | 0 | -20501 | 205.757
10 | NH3 | 0 | 10 | 1 | 0 | 5030.1431 | 3301.8268 | -6452.4924 | 17.0305 | 298.15 | 1.013 | 336684 | 337900 | 35.58 | -46111 | 192.452 | -60.244 | -29.402 | 37.321 | 18.661 | -0.649 | 0 | 0 | -46111 | 192.452
10 | O | 0 | 10 | 1 | 0 | 242889.515 | -469.8411 | 21.9 | 15.9994 | 298.15 | 1.013 | 231968 | 233700 | 21.9 | 249200 | 161.1 | [6 empty] | 0 | 249200 | 161.1
10 | H | 0 | 10 | 1 | 0 | 212006.48 | -484.5446 | 20.8 | 1.008 | 298.15 | 1.013 | 320822 | 331300 | 20.8 | 218000 | 114.7 | [6 empty] | 0 | 218000 | 114.7
10 | N | 0 | 10 | 1 | 0 | 466706.48 | -445.9446 | 20.8 | 7.0035 | 298.15 | 1.013 | 453821 | 1 | 20.8 | 472700 | 153.3 | [6 empty] | 0 | 472700 | 153.3
10 | CH4 | 0 | 10 | 1 | 0 | -95318.7938 | -584.9093 | 1432.7076 | 16.043 | 298.15 | 1.013 | 824348 | 831650 | 31.19 | -74872 | 186.254 | -81.242 | 96.731 | 11.933 | 77.647 | 0.142 | -18.414 | 0 | -74872 | 186.254
10 | C2H2 | 0 | 10 | 1 | 0 | 214721.4 | -1066.8526 | 44 | 26.0382 | 298.15 | 1.013 | 1 | 1265800 | 44 | 227400 | 200.9 | [6 empty] | 0 | 227400 | 200.9
10 | C2H4 | 0 | 10 | 1 | 0 | 40038.365 | -1016.7561 | 42.9 | 28.0542 | 298.15 | 1.013 | 1 | 1361100 | 42.9 | 52400 | 219.3 | [6 empty] | 0 | 52400 | 219.3
10 | C2H6 | 0 | 10 | 1 | 0 | -99127.875 | -1283.4801 | 52.5 | 30.0701 | 298.15 | 1.013 | 1482033 | 1495840 | 52.5 | -84000 | 229.2 | [6 empty] | 0 | -84000 | 229.2
10 | C3H6 | 0 | 10 | 1 | 0 | 37278.86 | -1364.5066 | 55.6 | 42.0813 | 298.15 | 1.013 | 1 | 2003900 | 55.6 | 53300 | 237.5 | [6 empty] | 0 | 53300 | 237.5
10 | C3H8 | 0 | 10 | 1 | 0 | -125007.84 | -1850.3766 | 73.6 | 44.172 | 298.15 | 1.013 | 1 | 2154000 | 73.6 | -103800 | 270.3 | [6 empty] | 0 | -103800 | 270.3
10 | C4H10 | 0 | 10 | 1 | 0 | -125988.15 | 281.3924 | 1 | 58.1243 | 298.15 | 1.013 | 1 | 2805800 | 1 | -125700 | 310.1 | [6 empty] | 0 | -125700 | 310.1
10 | C5H12 | 0 | 10 | 1 | 0 | -147188.15 | -27.7076 | 1 | 72.1514 | 298.15 | 1.013 | 1 | 3463300 | 1 | -146900 | 1 | [6 empty] | 0 | -146900 | 1
10 | C6H6 | 0 | 10 | 1 | 0 | 59156.44 | -2105.0486 | 82.4 | 78.1147 | 298.15 | 1.013 | 1 | 3303600 | 82.4 | 82900 | 269.2 | [6 empty] | 0 | 82900 | 269.2
10 | C8H18(l) | 0 | 10 | 1 | 0 | -323462.99 | -6986.1916 | 254.6 | 114.23 | 298.15 | 1.013 | 1 | 5413100 | 254.6 | -250100 | 350 | [6 empty] | 0 | -250100 | 350
10 | CH3OH | 0 | 10 | 1 | 0 | -213707.415 | -1030.7341 | 44.1 | 32.04 | 298.15 | 1.013 | 715069 | 722300 | 44.1 | -201000 | 239.9 | [6 empty] | 0 | -201000 | 239.9
10 | CH3OH(l) | 0 | 10 | 1 | 0 | -262568.965 | -2209.9891 | 81.1 | 32.04 | 298.15 | 1.013 | 710747 | 718000 | 81.1 | -239200 | 126.8 | [6 empty] | 0 | -239200 | 126.8
10 | C2H5OH | 0 | 10 | 1 | 0 | -253702.64 | -1608.5566 | 65.6 | 46.07 | 298.15 | 1.013 | 1348328 | 1363900 | 65.6 | -234800 | 281.6 | [6 empty] | 0 | -234800 | 281.6
10 | C2H5OH(l) | 0 | 10 | 1 | 0 | -309959.245 | -3075.1171 | 112.3 | 46.07 | 298.15 | 1.013 | 1342086 | 1375700 | 112.3 | -277600 | 160.7 | [6 empty] | 0 | -277600 | 160.7
Stream | Substance | mdot | T | p | x | h | s | cp | MW | T0 | p0 | e_ch_0a | e_ch_0b | cp_0 | h_0 | s_0 | H+ | S+ | a | b | c | d | x_25 | h_0_25 | s_0_25
11 | N2 | 150 | 10 | 1 | 0.1 | -24826.1847 | -792.4592 | 1824.334 | 28.0314 | 298.15 | 1.013 | 639 | 720 | 28.7 | 0 | 191.608 | -7.069 | 51.539 | 24.229 | 10.521 | 0.18 | -2.315 | 0.1 | 0 | 191.608
11 | O2 | 1350 | 10 | 1 | 0.9 | 9102.8635 | 1023.4177 | -1810.7813 | 31.9988 | 298.15 | 1.013 | 3951 | 3970 | 28.71 | 0 | 205.145 | -9.589 | 36.116 | 29.154 | 6.477 | -0.184 | -1.017 | 0.9 | 0 | 205.145
11 | CO2 | 0 | 10 | 1 | 0 | -266474.5016 | 7375.7996 | -14638.8283 | 44.0095 | 298.15 | 1.013 | 14176 | 19870 | 35.9 | -393521 | 213.794 | -413.886 | -87.078 | 51.128 | 4.368 | -1.469 | 0 | 0 | -393521 | 213.794
11 | H2O | 0 | 10 | 1 | 0 | -211226.8479 | 2182.5895 | -4195.5456 | 18.0153 | 298.15 | 1.013 | 8636 | 9500 | 31.96 | -241855 | 188.828 | -253.871 | -11.75 | 34.376 | 7.841 | -0.423 | 0 | 0 | -241855 | 188.828
11 | H2O(l) | 0 | 10 | 1 | 0 | -493022.9901 | -10184.0785 | 20351.447 | 18.0153 | 298.15 | 1.013 | 45 | 900 | 75.78 | -285828 | 69.95 | -289.932 | -67.147 | 20.355 | 109.198 | 2.033 | 0 | 0 | -285828 | 69.95
11 | C(s) | 0 | 10 | 1 | 0 | 12502.0312 | 724.2069 | -1459.5033 | 12.0112 | 298.15 | 1.013 | 404589 | 410260 | 4.89 | 0 | 5.74 | -2.101 | -6.54 | 0.109 | 38.94 | -0.146 | -17.385 | 0 | 0 | 5.74
11 | H2 | 0 | 10 | 1 | 0 | -18054.0007 | -485.9247 | 1076.9179 | 2.0159 | 298.15 | 1.013 | 235249 | 236100 | 29.13 | 0 | 130.675 | -7.823 | -22.966 | 26.882 | 3.586 | 0.105 | 0 | 0 | 0 | 130.675
11 | S(s) | 0 | 10 | 1 | 0 | -12192.8463 | -379.5991 | 725.0357 | 32.064 | 298.15 | 1.013 | 598158 | 609600 | 22.77 | 0 | 32.061 | -5.242 | -59.014 | 14.795 | 24.075 | 0.071 | 0 | 0 | 0 | 32.061
11 | CO | 0 | 10 | 1 | 0 | -92499.2581 | 1490.3614 | -2769.0136 | 28.0105 | 298.15 | 1.013 | 269412 | 275100 | 28.54 | -110530 | 197.648 | -120.809 | 18.937 | 30.962 | 2.439 | -0.28 | 0 | 0 | -110530 | 197.648
11 | SO2 | 0 | 10 | 1 | 0 | -210322.4017 | 5301.4119 | -10410.0163 | 64.0628 | 298.15 | 1.013 | 301939 | 313400 | 39.59 | -296813 | 248.095 | -315.422 | -43.725 | 49.936 | 4.766 | -1.046 | 0 | 0 | -296813 | 248.095
11 | NO | 0 | 10 | 1 | 0 | 82684.315 | -650.6611 | 29.9 | 30.0061 | 298.15 | 1.013 | 88851 | 88900 | 29.9 | 91300 | 210.8 | [6 empty] | 0 | 91300 | 210.8
11 | NO2 | 0 | 10 | 1 | 0 | 22480.82 | -831.7106 | 37.2 | 46.0055 | 298.15 | 1.013 | 55565 | 55600 | 37.2 | 33200 | 240.1 | [6 empty] | 0 | 33200 | 240.1
11 | H2O2 | 0 | 10 | 1 | 0 | -148719.265 | -1009.1191 | 43.1 | 34.0147 | 298.15 | 1.013 | 133587 | 1 | 43.1 | -136300 | 232.7 | [6 empty] | 0 | -136300 | 232.7
11 | H2S | 0 | 10 | 1 | 0 | 12262.6443 | 2321.7418 | -4444.9821 | 34.08 | 298.15 | 1.013 | 799890 | 812000 | 33.06 | -20501 | 205.757 | -32.887 | 1.142 | 34.911 | 10.686 | -0.448 | 0 | 0 | -20501 | 205.757
11 | NH3 | 0 | 10 | 1 | 0 | 5030.1431 | 3301.8268 | -6452.4924 | 17.0305 | 298.15 | 1.013 | 336684 | 337900 | 35.58 | -46111 | 192.452 | -60.244 | -29.402 | 37.321 | 18.661 | -0.649 | 0 | 0 | -46111 | 192.452
11 | O | 0 | 10 | 1 | 0 | 242889.515 | -469.8411 | 21.9 | 15.9994 | 298.15 | 1.013 | 231968 | 233700 | 21.9 | 249200 | 161.1 | [6 empty] | 0 | 249200 | 161.1
11 | H | 0 | 10 | 1 | 0 | 212006.48 | -484.5446 | 20.8 | 1.008 | 298.15 | 1.013 | 320822 | 331300 | 20.8 | 218000 | 114.7 | [6 empty] | 0 | 218000 | 114.7
11 | N | 0 | 10 | 1 | 0 | 466706.48 | -445.9446 | 20.8 | 7.0035 | 298.15 | 1.013 | 453821 | 1 | 20.8 | 472700 | 153.3 | [6 empty] | 0 | 472700 | 153.3
11 | CH4 | 0 | 10 | 1 | 0 | -95318.7938 | -584.9093 | 1432.7076 | 16.043 | 298.15 | 1.013 | 824348 | 831650 | 31.19 | -74872 | 186.254 | -81.242 | 96.731 | 11.933 | 77.647 | 0.142 | -18.414 | 0 | -74872 | 186.254
11 | C2H2 | 0 | 10 | 1 | 0 | 214721.4 | -1066.8526 | 44 | 26.0382 | 298.15 | 1.013 | 1 | 1265800 | 44 | 227400 | 200.9 | [6 empty] | 0 | 227400 | 200.9
11 | C2H4 | 0 | 10 | 1 | 0 | 40038.365 | -1016.7561 | 42.9 | 28.0542 | 298.15 | 1.013 | 1 | 1361100 | 42.9 | 52400 | 219.3 | [6 empty] | 0 | 52400 | 219.3
11 | C2H6 | 0 | 10 | 1 | 0 | -99127.875 | -1283.4801 | 52.5 | 30.0701 | 298.15 | 1.013 | 1482033 | 1495840 | 52.5 | -84000 | 229.2 | [6 empty] | 0 | -84000 | 229.2
11 | C3H6 | 0 | 10 | 1 | 0 | 37278.86 | -1364.5066 | 55.6 | 42.0813 | 298.15 | 1.013 | 1 | 2003900 | 55.6 | 53300 | 237.5 | [6 empty] | 0 | 53300 | 237.5
11 | C3H8 | 0 | 10 | 1 | 0 | -125007.84 | -1850.3766 | 73.6 | 44.172 | 298.15 | 1.013 | 1 | 2154000 | 73.6 | -103800 | 270.3 | [6 empty] | 0 | -103800 | 270.3
11 | C4H10 | 0 | 10 | 1 | 0 | -125988.15 | 281.3924 | 1 | 58.1243 | 298.15 | 1.013 | 1 | 2805800 | 1 | -125700 | 310.1 | [6 empty] | 0 | -125700 | 310.1
11 | C5H12 | 0 | 10 | 1 | 0 | -147188.15 | -27.7076 | 1 | 72.1514 | 298.15 | 1.013 | 1 | 3463300 | 1 | -146900 | 1 | [6 empty] | 0 | -146900 | 1
11 | C6H6 | 0 | 10 | 1 | 0 | 59156.44 | -2105.0486 | 82.4 | 78.1147 | 298.15 | 1.013 | 1 | 3303600 | 82.4 | 82900 | 269.2 | [6 empty] | 0 | 82900 | 269.2
11 | C8H18(l) | 0 | 10 | 1 | 0 | -323462.99 | -6986.1916 | 254.6 | 114.23 | 298.15 | 1.013 | 1 | 5413100 | 254.6 | -250100 | 350 | [6 empty] | 0 | -250100 | 350
11 | CH3OH | 0 | 10 | 1 | 0 | -213707.415 | -1030.7341 | 44.1 | 32.04 | 298.15 | 1.013 | 715069 | 722300 | 44.1 | -201000 | 239.9 | [6 empty] | 0 | -201000 | 239.9
11 | CH3OH(l) | 0 | 10 | 1 | 0 | -262568.965 | -2209.9891 | 81.1 | 32.04 | 298.15 | 1.013 | 710747 | 718000 | 81.1 | -239200 | 126.8 | [6 empty] | 0 | -239200 | 126.8
11 | C2H5OH | 0 | 10 | 1 | 0 | -253702.64 | -1608.5566 | 65.6 | 46.07 | 298.15 | 1.013 | 1348328 | 1363900 | 65.6 | -234800 | 281.6 | [6 empty] | 0 | -234800 | 281.6
11 | C2H5OH(l) | 0 | 10 | 1 | 0 | -309959.245 | -3075.1171 | 112.3 | 46.07 | 298.15 | 1.013 | 1342086 | 1375700 | 112.3 | -277600 | 160.7 | [6 empty] | 0 | -277600 | 160.7
Stream | Substance | mdot | T | p | x | h | s | cp | MW | T0 | p0 | e_ch_0a | e_ch_0b | cp_0 | h_0 | s_0 | H+ | S+ | a | b | c | d | x_25 | h_0_25 | s_0_25
12 | N2 | 150 | 10 | 1 | 0.1 | -24826.1847 | -792.4592 | 1824.334 | 28.0314 | 298.15 | 1.013 | 639 | 720 | 28.7 | 0 | 191.608 | -7.069 | 51.539 | 24.229 | 10.521 | 0.18 | -2.315 | 0.1 | 0 | 191.608
12 | O2 | 1350 | 10 | 1 | 0.9 | 9102.8635 | 1023.4177 | -1810.7813 | 31.9988 | 298.15 | 1.013 | 3951 | 3970 | 28.71 | 0 | 205.145 | -9.589 | 36.116 | 29.154 | 6.477 | -0.184 | -1.017 | 0.9 | 0 | 205.145
12 | CO2 | 0 | 10 | 1 | 0 | -266474.5016 | 7375.7996 | -14638.8283 | 44.0095 | 298.15 | 1.013 | 14176 | 19870 | 35.9 | -393521 | 213.794 | -413.886 | -87.078 | 51.128 | 4.368 | -1.469 | 0 | 0 | -393521 | 213.794
12 | H2O | 0 | 10 | 1 | 0 | -211226.8479 | 2182.5895 | -4195.5456 | 18.0153 | 298.15 | 1.013 | 8636 | 9500 | 31.96 | -241855 | 188.828 | -253.871 | -11.75 | 34.376 | 7.841 | -0.423 | 0 | 0 | -241855 | 188.828
12 | H2O(l) | 0 | 10 | 1 | 0 | -493022.9901 | -10184.0785 | 20351.447 | 18.0153 | 298.15 | 1.013 | 45 | 900 | 75.78 | -285828 | 69.95 | -289.932 | -67.147 | 20.355 | 109.198 | 2.033 | 0 | 0 | -285828 | 69.95
12 | C(s) | 0 | 10 | 1 | 0 | 12502.0312 | 724.2069 | -1459.5033 | 12.0112 | 298.15 | 1.013 | 404589 | 410260 | 4.89 | 0 | 5.74 | -2.101 | -6.54 | 0.109 | 38.94 | -0.146 | -17.385 | 0 | 0 | 5.74
12 | H2 | 0 | 10 | 1 | 0 | -18054.0007 | -485.9247 | 1076.9179 | 2.0159 | 298.15 | 1.013 | 235249 | 236100 | 29.13 | 0 | 130.675 | -7.823 | -22.966 | 26.882 | 3.586 | 0.105 | 0 | 0 | 0 | 130.675
12 | S(s) | 0 | 10 | 1 | 0 | -12192.8463 | -379.5991 | 725.0357 | 32.064 | 298.15 | 1.013 | 598158 | 609600 | 22.77 | 0 | 32.061 | -5.242 | -59.014 | 14.795 | 24.075 | 0.071 | 0 | 0 | 0 | 32.061
12 | CO | 0 | 10 | 1 | 0 | -92499.2581 | 1490.3614 | -2769.0136 | 28.0105 | 298.15 | 1.013 | 269412 | 275100 | 28.54 | -110530 | 197.648 | -120.809 | 18.937 | 30.962 | 2.439 | -0.28 | 0 | 0 | -110530 | 197.648
12 | SO2 | 0 | 10 | 1 | 0 | -210322.4017 | 5301.4119 | -10410.0163 | 64.0628 | 298.15 | 1.013 | 301939 | 313400 | 39.59 | -296813 | 248.095 | -315.422 | -43.725 | 49.936 | 4.766 | -1.046 | 0 | 0 | -296813 | 248.095
12 | NO | 0 | 10 | 1 | 0 | 82684.315 | -650.6611 | 29.9 | 30.0061 | 298.15 | 1.013 | 88851 | 88900 | 29.9 | 91300 | 210.8 | [6 empty] | 0 | 91300 | 210.8
12 | NO2 | 0 | 10 | 1 | 0 | 22480.82 | -831.7106 | 37.2 | 46.0055 | 298.15 | 1.013 | 55565 | 55600 | 37.2 | 33200 | 240.1 | [6 empty] | 0 | 33200 | 240.1
12 | H2O2 | 0 | 10 | 1 | 0 | -148719.265 | -1009.1191 | 43.1 | 34.0147 | 298.15 | 1.013 | 133587 | 1 | 43.1 | -136300 | 232.7 | [6 empty] | 0 | -136300 | 232.7
12 | H2S | 0 | 10 | 1 | 0 | 12262.6443 | 2321.7418 | -4444.9821 | 34.08 | 298.15 | 1.013 | 799890 | 812000 | 33.06 | -20501 | 205.757 | -32.887 | 1.142 | 34.911 | 10.686 | -0.448 | 0 | 0 | -20501 | 205.757
12 | NH3 | 0 | 10 | 1 | 0 | 5030.1431 | 3301.8268 | -6452.4924 | 17.0305 | 298.15 | 1.013 | 336684 | 337900 | 35.58 | -46111 | 192.452 | -60.244 | -29.402 | 37.321 | 18.661 | -0.649 | 0 | 0 | -46111 | 192.452
12 | O | 0 | 10 | 1 | 0 | 242889.515 | -469.8411 | 21.9 | 15.9994 | 298.15 | 1.013 | 231968 | 233700 | 21.9 | 249200 | 161.1 | [6 empty] | 0 | 249200 | 161.1
12 | H | 0 | 10 | 1 | 0 | 212006.48 | -484.5446 | 20.8 | 1.008 | 298.15 | 1.013 | 320822 | 331300 | 20.8 | 218000 | 114.7 | [6 empty] | 0 | 218000 | 114.7
12 | N | 0 | 10 | 1 | 0 | 466706.48 | -445.9446 | 20.8 | 7.0035 | 298.15 | 1.013 | 453821 | 1 | 20.8 | 472700 | 153.3 | [6 empty] | 0 | 472700 | 153.3
12 | CH4 | 0 | 10 | 1 | 0 | -95318.7938 | -584.9093 | 1432.7076 | 16.043 | 298.15 | 1.013 | 824348 | 831650 | 31.19 | -74872 | 186.254 | -81.242 | 96.731 | 11.933 | 77.647 | 0.142 | -18.414 | 0 | -74872 | 186.254
12 | C2H2 | 0 | 10 | 1 | 0 | 214721.4 | -1066.8526 | 44 | 26.0382 | 298.15 | 1.013 | 1 | 1265800 | 44 | 227400 | 200.9 | [6 empty] | 0 | 227400 | 200.9
12 | C2H4 | 0 | 10 | 1 | 0 | 40038.365 | -1016.7561 | 42.9 | 28.0542 | 298.15 | 1.013 | 1 | 1361100 | 42.9 | 52400 | 219.3 | [6 empty] | 0 | 52400 | 219.3
12 | C2H6 | 0 | 10 | 1 | 0 | -99127.875 | -1283.4801 | 52.5 | 30.0701 | 298.15 | 1.013 | 1482033 | 1495840 | 52.5 | -84000 | 229.2 | [6 empty] | 0 | -84000 | 229.2
12 | C3H6 | 0 | 10 | 1 | 0 | 37278.86 | -1364.5066 | 55.6 | 42.0813 | 298.15 | 1.013 | 1 | 2003900 | 55.6 | 53300 | 237.5 | [6 empty] | 0 | 53300 | 237.5
12 | C3H8 | 0 | 10 | 1 | 0 | -125007.84 | -1850.3766 | 73.6 | 44.172 | 298.15 | 1.013 | 1 | 2154000 | 73.6 | -103800 | 270.3 | [6 empty] | 0 | -103800 | 270.3
12 | C4H10 | 0 | 10 | 1 | 0 | -125988.15 | 281.3924 | 1 | 58.1243 | 298.15 | 1.013 | 1 | 2805800 | 1 | -125700 | 310.1 | [6 empty] | 0 | -125700 | 310.1
12 | C5H12 | 0 | 10 | 1 | 0 | -147188.15 | -27.7076 | 1 | 72.1514 | 298.15 | 1.013 | 1 | 3463300 | 1 | -146900 | 1 | [6 empty] | 0 | -146900 | 1
12 | C6H6 | 0 | 10 | 1 | 0 | 59156.44 | -2105.0486 | 82.4 | 78.1147 | 298.15 | 1.013 | 1 | 3303600 | 82.4 | 82900 | 269.2 | [6 empty] | 0 | 82900 | 269.2
12 | C8H18(l) | 0 | 10 | 1 | 0 | -323462.99 | -6986.1916 | 254.6 | 114.23 | 298.15 | 1.013 | 1 | 5413100 | 254.6 | -250100 | 350 | [6 empty] | 0 | -250100 | 350
12 | CH3OH | 0 | 10 | 1 | 0 | -213707.415 | -1030.7341 | 44.1 | 32.04 | 298.15 | 1.013 | 715069 | 722300 | 44.1 | -201000 | 239.9 | [6 empty] | 0 | -201000 | 239.9
12 | CH3OH(l) | 0 | 10 | 1 | 0 | -262568.965 | -2209.9891 | 81.1 | 32.04 | 298.15 | 1.013 | 710747 | 718000 | 81.1 | -239200 | 126.8 | [6 empty] | 0 | -239200 | 126.8
12 | C2H5OH | 0 | 10 | 1 | 0 | -253702.64 | -1608.5566 | 65.6 | 46.07 | 298.15 | 1.013 | 1348328 | 1363900 | 65.6 | -234800 | 281.6 | [6 empty] | 0 | -234800 | 281.6
12 | C2H5OH(l) | 0 | 10 | 1 | 0 | -309959.245 | -3075.1171 | 112.3 | 46.07 | 298.15 | 1.013 | 1342086 | 1375700 | 112.3 | -277600 | 160.7 | [6 empty] | 0 | -277600 | 160.7
Stream | Substance | mdot | T | p | x | h | s | cp | MW | T0 | p0 | e_ch_0a | e_ch_0b | cp_0 | h_0 | s_0 | H+ | S+ | a | b | c | d | x_25 | h_0_25 | s_0_25
13 | N2 | 150 | 10 | 1 | 0.1 | -24826.1847 | -792.4592 | 1824.334 | 28.0314 | 298.15 | 1.013 | 639 | 720 | 28.7 | 0 | 191.608 | -7.069 | 51.539 | 24.229 | 10.521 | 0.18 | -2.315 | 0.1 | 0 | 191.608
13 | O2 | 1350 | 10 | 1 | 0.9 | 9102.8635 | 1023.4177 | -1810.7813 | 31.9988 | 298.15 | 1.013 | 3951 | 3970 | 28.71 | 0 | 205.145 | -9.589 | 36.116 | 29.154 | 6.477 | -0.184 | -1.017 | 0.9 | 0 | 205.145
13 | CO2 | 0 | 10 | 1 | 0 | -266474.5016 | 7375.7996 | -14638.8283 | 44.0095 | 298.15 | 1.013 | 14176 | 19870 | 35.9 | -393521 | 213.794 | -413.886 | -87.078 | 51.128 | 4.368 | -1.469 | 0 | 0 | -393521 | 213.794
13 | H2O | 0 | 10 | 1 | 0 | -211226.8479 | 2182.5895 | -4195.5456 | 18.0153 | 298.15 | 1.013 | 8636 | 9500 | 31.96 | -241855 | 188.828 | -253.871 | -11.75 | 34.376 | 7.841 | -0.423 | 0 | 0 | -241855 | 188.828
13 | H2O(l) | 0 | 10 | 1 | 0 | -493022.9901 | -10184.0785 | 20351.447 | 18.0153 | 298.15 | 1.013 | 45 | 900 | 75.78 | -285828 | 69.95 | -289.932 | -67.147 | 20.355 | 109.198 | 2.033 | 0 | 0 | -285828 | 69.95
13 | C(s) | 0 | 10 | 1 | 0 | 12502.0312 | 724.2069 | -1459.5033 | 12.0112 | 298.15 | 1.013 | 404589 | 410260 | 4.89 | 0 | 5.74 | -2.101 | -6.54 | 0.109 | 38.94 | -0.146 | -17.385 | 0 | 0 | 5.74
13 | H2 | 0 | 10 | 1 | 0 | -18054.0007 | -485.9247 | 1076.9179 | 2.0159 | 298.15 | 1.013 | 235249 | 236100 | 29.13 | 0 | 130.675 | -7.823 | -22.966 | 26.882 | 3.586 | 0.105 | 0 | 0 | 0 | 130.675
13 | S(s) | 0 | 10 | 1 | 0 | -12192.8463 | -379.5991 | 725.0357 | 32.064 | 298.15 | 1.013 | 598158 | 609600 | 22.77 | 0 | 32.061 | -5.242 | -59.014 | 14.795 | 24.075 | 0.071 | 0 | 0 | 0 | 32.061
13 | CO | 0 | 10 | 1 | 0 | -92499.2581 | 1490.3614 | -2769.0136 | 28.0105 | 298.15 | 1.013 | 269412 | 275100 | 28.54 | -110530 | 197.648 | -120.809 | 18.937 | 30.962 | 2.439 | -0.28 | 0 | 0 | -110530 | 197.648
13 | SO2 | 0 | 10 | 1 | 0 | -210322.4017 | 5301.4119 | -10410.0163 | 64.0628 | 298.15 | 1.013 | 301939 | 313400 | 39.59 | -296813 | 248.095 | -315.422 | -43.725 | 49.936 | 4.766 | -1.046 | 0 | 0 | -296813 | 248.095
13 | NO | 0 | 10 | 1 | 0 | 82684.315 | -650.6611 | 29.9 | 30.0061 | 298.15 | 1.013 | 88851 | 88900 | 29.9 | 91300 | 210.8 | [6 empty] | 0 | 91300 | 210.8
13 | NO2 | 0 | 10 | 1 | 0 | 22480.82 | -831.7106 | 37.2 | 46.0055 | 298.15 | 1.013 | 55565 | 55600 | 37.2 | 33200 | 240.1 | [6 empty] | 0 | 33200 | 240.1
13 | H2O2 | 0 | 10 | 1 | 0 | -148719.265 | -1009.1191 | 43.1 | 34.0147 | 298.15 | 1.013 | 133587 | 1 | 43.1 | -136300 | 232.7 | [6 empty] | 0 | -136300 | 232.7
13 | H2S | 0 | 10 | 1 | 0 | 12262.6443 | 2321.7418 | -4444.9821 | 34.08 | 298.15 | 1.013 | 799890 | 812000 | 33.06 | -20501 | 205.757 | -32.887 | 1.142 | 34.911 | 10.686 | -0.448 | 0 | 0 | -20501 | 205.757
13 | NH3 | 0 | 10 | 1 | 0 | 5030.1431 | 3301.8268 | -6452.4924 | 17.0305 | 298.15 | 1.013 | 336684 | 337900 | 35.58 | -46111 | 192.452 | -60.244 | -29.402 | 37.321 | 18.661 | -0.649 | 0 | 0 | -46111 | 192.452
13 | O | 0 | 10 | 1 | 0 | 242889.515 | -469.8411 | 21.9 | 15.9994 | 298.15 | 1.013 | 231968 | 233700 | 21.9 | 249200 | 161.1 | [6 empty] | 0 | 249200 | 161.1
13 | H | 0 | 10 | 1 | 0 | 212006.48 | -484.5446 | 20.8 | 1.008 | 298.15 | 1.013 | 320822 | 331300 | 20.8 | 218000 | 114.7 | [6 empty] | 0 | 218000 | 114.7
13 | N | 0 | 10 | 1 | 0 | 466706.48 | -445.9446 | 20.8 | 7.0035 | 298.15 | 1.013 | 453821 | 1 | 20.8 | 472700 | 153.3 | [6 empty] | 0 | 472700 | 153.3
13 | CH4 | 0 | 10 | 1 | 0 | -95318.7938 | -584.9093 | 1432.7076 | 16.043 | 298.15 | 1.013 | 824348 | 831650 | 31.19 | -74872 | 186.254 | -81.242 | 96.731 | 11.933 | 77.647 | 0.142 | -18.414 | 0 | -74872 | 186.254
13 | C2H2 | 0 | 10 | 1 | 0 | 214721.4 | -1066.8526 | 44 | 26.0382 | 298.15 | 1.013 | 1 | 1265800 | 44 | 227400 | 200.9 | [6 empty] | 0 | 227400 | 200.9
13 | C2H4 | 0 | 10 | 1 | 0 | 40038.365 | -1016.7561 | 42.9 | 28.0542 | 298.15 | 1.013 | 1 | 1361100 | 42.9 | 52400 | 219.3 | [6 empty] | 0 | 52400 | 219.3
13 | C2H6 | 0 | 10 | 1 | 0 | -99127.875 | -1283.4801 | 52.5 | 30.0701 | 298.15 | 1.013 | 1482033 | 1495840 | 52.5 | -84000 | 229.2 | [6 empty] | 0 | -84000 | 229.2
13 | C3H6 | 0 | 10 | 1 | 0 | 37278.86 | -1364.5066 | 55.6 | 42.0813 | 298.15 | 1.013 | 1 | 2003900 | 55.6 | 53300 | 237.5 | [6 empty] | 0 | 53300 | 237.5
13 | C3H8 | 0 | 10 | 1 | 0 | -125007.84 | -1850.3766 | 73.6 | 44.172 | 298.15 | 1.013 | 1 | 2154000 | 73.6 | -103800 | 270.3 | [6 empty] | 0 | -103800 | 270.3
13 | C4H10 | 0 | 10 | 1 | 0 | -125988.15 | 281.3924 | 1 | 58.1243 | 298.15 | 1.013 | 1 | 2805800 | 1 | -125700 | 310.1 | [6 empty] | 0 | -125700 | 310.1
13 | C5H12 | 0 | 10 | 1 | 0 | -147188.15 | -27.7076 | 1 | 72.1514 | 298.15 | 1.013 | 1 | 3463300 | 1 | -146900 | 1 | [6 empty] | 0 | -146900 | 1
13 | C6H6 | 0 | 10 | 1 | 0 | 59156.44 | -2105.0486 | 82.4 | 78.1147 | 298.15 | 1.013 | 1 | 3303600 | 82.4 | 82900 | 269.2 | [6 empty] | 0 | 82900 | 269.2
13 | C8H18(l) | 0 | 10 | 1 | 0 | -323462.99 | -6986.1916 | 254.6 | 114.23 | 298.15 | 1.013 | 1 | 5413100 | 254.6 | -250100 | 350 | [6 empty] | 0 | -250100 | 350
13 | CH3OH | 0 | 10 | 1 | 0 | -213707.415 | -1030.7341 | 44.1 | 32.04 | 298.15 | 1.013 | 715069 | 722300 | 44.1 | -201000 | 239.9 | [6 empty] | 0 | -201000 | 239.9
13 | CH3OH(l) | 0 | 10 | 1 | 0 | -262568.965 | -2209.9891 | 81.1 | 32.04 | 298.15 | 1.013 | 710747 | 718000 | 81.1 | -239200 | 126.8 | [6 empty] | 0 | -239200 | 126.8
13 | C2H5OH | 0 | 10 | 1 | 0 | -253702.64 | -1608.5566 | 65.6 | 46.07 | 298.15 | 1.013 | 1348328 | 1363900 | 65.6 | -234800 | 281.6 | [6 empty] | 0 | -234800 | 281.6
13 | C2H5OH(l) | 0 | 10 | 1 | 0 | -309959.245 | -3075.1171 | 112.3 | 46.07 | 298.15 | 1.013 | 1342086 | 1375700 | 112.3 | -277600 | 160.7 | [6 empty] | 0 | -277600 | 160.7
Stream | Substance | mdot | T | p | x | h | s | cp | MW | T0 | p0 | e_ch_0a | e_ch_0b | cp_0 | h_0 | s_0 | H+ | S+ | a | b | c | d | x_25 | h_0_25 | s_0_25
14 | N2 | 150 | 10 | 1 | 0.1 | -24826.1847 | -792.4592 | 1824.334 | 28.0314 | 298.15 | 1.013 | 639 | 720 | 28.7 | 0 | 191.608 | -7.069 | 51.539 | 24.229 | 10.521 | 0.18 | -2.315 | 0.1 | 0 | 191.608
14 | O2 | 1350 | 10 | 1 | 0.9 | 9102.8635 | 1023.4177 | -1810.7813 | 31.9988 | 298.15 | 1.013 | 3951 | 3970 | 28.71 | 0 | 205.145 | -9.589 | 36.116 | 29.154 | 6.477 | -0.184 | -1.017 | 0.9 | 0 | 205.145
14 | CO2 | 0 | 10 | 1 | 0 | -266474.5016 | 7375.7996 | -14638.8283 | 44.0095 | 298.15 | 1.013 | 14176 | 19870 | 35.9 | -393521 | 213.794 | -413.886 | -87.078 | 51.128 | 4.368 | -1.469 | 0 | 0 | -393521 | 213.794
14 | H2O | 0 | 10 | 1 | 0 | -211226.8479 | 2182.5895 | -4195.5456 | 18.0153 | 298.15 | 1.013 | 8636 | 9500 | 31.96 | -241855 | 188.828 | -253.871 | -11.75 | 34.376 | 7.841 | -0.423 | 0 | 0 | -241855 | 188.828
14 | H2O(l) | 0 | 10 | 1 | 0 | -493022.9901 | -10184.0785 | 20351.447 | 18.0153 | 298.15 | 1.013 | 45 | 900 | 75.78 | -285828 | 69.95 | -289.932 | -67.147 | 20.355 | 109.198 | 2.033 | 0 | 0 | -285828 | 69.95
14 | C(s) | 0 | 10 | 1 | 0 | 12502.0312 | 724.2069 | -1459.5033 | 12.0112 | 298.15 | 1.013 | 404589 | 410260 | 4.89 | 0 | 5.74 | -2.101 | -6.54 | 0.109 | 38.94 | -0.146 | -17.385 | 0 | 0 | 5.74
14 | H2 | 0 | 10 | 1 | 0 | -18054.0007 | -485.9247 | 1076.9179 | 2.0159 | 298.15 | 1.013 | 235249 | 236100 | 29.13 | 0 | 130.675 | -7.823 | -22.966 | 26.882 | 3.586 | 0.105 | 0 | 0 | 0 | 130.675
14 | S(s) | 0 | 10 | 1 | 0 | -12192.8463 | -379.5991 | 725.0357 | 32.064 | 298.15 | 1.013 | 598158 | 609600 | 22.77 | 0 | 32.061 | -5.242 | -59.014 | 14.795 | 24.075 | 0.071 | 0 | 0 | 0 | 32.061
14 | CO | 0 | 10 | 1 | 0 | -92499.2581 | 1490.3614 | -2769.0136 | 28.0105 | 298.15 | 1.013 | 269412 | 275100 | 28.54 | -110530 | 197.648 | -120.809 | 18.937 | 30.962 | 2.439 | -0.28 | 0 | 0 | -110530 | 197.648
14 | SO2 | 0 | 10 | 1 | 0 | -210322.4017 | 5301.4119 | -10410.0163 | 64.0628 | 298.15 | 1.013 | 301939 | 313400 | 39.59 | -296813 | 248.095 | -315.422 | -43.725 | 49.936 | 4.766 | -1.046 | 0 | 0 | -296813 | 248.095
14 | NO | 0 | 10 | 1 | 0 | 82684.315 | -650.6611 | 29.9 | 30.0061 | 298.15 | 1.013 | 88851 | 88900 | 29.9 | 91300 | 210.8 | [6 empty] | 0 | 91300 | 210.8
14 | NO2 | 0 | 10 | 1 | 0 | 22480.82 | -831.7106 | 37.2 | 46.0055 | 298.15 | 1.013 | 55565 | 55600 | 37.2 | 33200 | 240.1 | [6 empty] | 0 | 33200 | 240.1
14 | H2O2 | 0 | 10 | 1 | 0 | -148719.265 | -1009.1191 | 43.1 | 34.0147 | 298.15 | 1.013 | 133587 | 1 | 43.1 | -136300 | 232.7 | [6 empty] | 0 | -136300 | 232.7
14 | H2S | 0 | 10 | 1 | 0 | 12262.6443 | 2321.7418 | -4444.9821 | 34.08 | 298.15 | 1.013 | 799890 | 812000 | 33.06 | -20501 | 205.757 | -32.887 | 1.142 | 34.911 | 10.686 | -0.448 | 0 | 0 | -20501 | 205.757
14 | NH3 | 0 | 10 | 1 | 0 | 5030.1431 | 3301.8268 | -6452.4924 | 17.0305 | 298.15 | 1.013 | 336684 | 337900 | 35.58 | -46111 | 192.452 | -60.244 | -29.402 | 37.321 | 18.661 | -0.649 | 0 | 0 | -46111 | 192.452
14 | O | 0 | 10 | 1 | 0 | 242889.515 | -469.8411 | 21.9 | 15.9994 | 298.15 | 1.013 | 231968 | 233700 | 21.9 | 249200 | 161.1 | [6 empty] | 0 | 249200 | 161.1
14 | H | 0 | 10 | 1 | 0 | 212006.48 | -484.5446 | 20.8 | 1.008 | 298.15 | 1.013 | 320822 | 331300 | 20.8 | 218000 | 114.7 | [6 empty] | 0 | 218000 | 114.7
14 | N | 0 | 10 | 1 | 0 | 466706.48 | -445.9446 | 20.8 | 7.0035 | 298.15 | 1.013 | 453821 | 1 | 20.8 | 472700 | 153.3 | [6 empty] | 0 | 472700 | 153.3
14 | CH4 | 0 | 10 | 1 | 0 | -95318.7938 | -584.9093 | 1432.7076 | 16.043 | 298.15 | 1.013 | 824348 | 831650 | 31.19 | -74872 | 186.254 | -81.242 | 96.731 | 11.933 | 77.647 | 0.142 | -18.414 | 0 | -74872 | 186.254
14 | C2H2 | 0 | 10 | 1 | 0 | 214721.4 | -1066.8526 | 44 | 26.0382 | 298.15 | 1.013 | 1 | 1265800 | 44 | 227400 | 200.9 | [6 empty] | 0 | 227400 | 200.9
14 | C2H4 | 0 | 10 | 1 | 0 | 40038.365 | -1016.7561 | 42.9 | 28.0542 | 298.15 | 1.013 | 1 | 1361100 | 42.9 | 52400 | 219.3 | [6 empty] | 0 | 52400 | 219.3
14 | C2H6 | 0 | 10 | 1 | 0 | -99127.875 | -1283.4801 | 52.5 | 30.0701 | 298.15 | 1.013 | 1482033 | 1495840 | 52.5 | -84000 | 229.2 | [6 empty] | 0 | -84000 | 229.2
14 | C3H6 | 0 | 10 | 1 | 0 | 37278.86 | -1364.5066 | 55.6 | 42.0813 | 298.15 | 1.013 | 1 | 2003900 | 55.6 | 53300 | 237.5 | [6 empty] | 0 | 53300 | 237.5
14 | C3H8 | 0 | 10 | 1 | 0 | -125007.84 | -1850.3766 | 73.6 | 44.172 | 298.15 | 1.013 | 1 | 2154000 | 73.6 | -103800 | 270.3 | [6 empty] | 0 | -103800 | 270.3
14 | C4H10 | 0 | 10 | 1 | 0 | -125988.15 | 281.3924 | 1 | 58.1243 | 298.15 | 1.013 | 1 | 2805800 | 1 | -125700 | 310.1 | [6 empty] | 0 | -125700 | 310.1
14 | C5H12 | 0 | 10 | 1 | 0 | -147188.15 | -27.7076 | 1 | 72.1514 | 298.15 | 1.013 | 1 | 3463300 | 1 | -146900 | 1 | [6 empty] | 0 | -146900 | 1
14 | C6H6 | 0 | 10 | 1 | 0 | 59156.44 | -2105.0486 | 82.4 | 78.1147 | 298.15 | 1.013 | 1 | 3303600 | 82.4 | 82900 | 269.2 | [6 empty] | 0 | 82900 | 269.2
14 | C8H18(l) | 0 | 10 | 1 | 0 | -323462.99 | -6986.1916 | 254.6 | 114.23 | 298.15 | 1.013 | 1 | 5413100 | 254.6 | -250100 | 350 | [6 empty] | 0 | -250100 | 350
14 | CH3OH | 0 | 10 | 1 | 0 | -213707.415 | -1030.7341 | 44.1 | 32.04 | 298.15 | 1.013 | 715069 | 722300 | 44.1 | -201000 | 239.9 | [6 empty] | 0 | -201000 | 239.9
14 | CH3OH(l) | 0 | 10 | 1 | 0 | -262568.965 | -2209.9891 | 81.1 | 32.04 | 298.15 | 1.013 | 710747 | 718000 | 81.1 | -239200 | 126.8 | [6 empty] | 0 | -239200 | 126.8
14 | C2H5OH | 0 | 10 | 1 | 0 | -253702.64 | -1608.5566 | 65.6 | 46.07 | 298.15 | 1.013 | 1348328 | 1363900 | 65.6 | -234800 | 281.6 | [6 empty] | 0 | -234800 | 281.6
14 | C2H5OH(l) | 0 | 10 | 1 | 0 | -309959.245 | -3075.1171 | 112.3 | 46.07 | 298.15 | 1.013 | 1342086 | 1375700 | 112.3 | -277600 | 160.7 | [6 empty] | 0 | -277600 | 160.7
Stream | Substance | mdot | T | p | x | h | s | cp | MW | T0 | p0 | e_ch_0a | e_ch_0b | cp_0 | h_0 | s_0 | H+ | S+ | a | b | c | d | x_25 | h_0_25 | s_0_25
15 | N2 | 150 | 10 | 1 | 0.1 | -24826.1847 | -792.4592 | 1824.334 | 28.0314 | 298.15 | 1.013 | 639 | 720 | 28.7 | 0 | 191.608 | -7.069 | 51.539 | 24.229 | 10.521 | 0.18 | -2.315 | 0.1 | 0 | 191.608
15 | O2 | 1350 | 10 | 1 | 0.9 | 9102.8635 | 1023.4177 | -1810.7813 | 31.9988 | 298.15 | 1.013 | 3951 | 3970 | 28.71 | 0 | 205.145 | -9.589 | 36.116 | 29.154 | 6.477 | -0.184 | -1.017 | 0.9 | 0 | 205.145
15 | CO2 | 0 | 10 | 1 | 0 | -266474.5016 | 7375.7996 | -14638.8283 | 44.0095 | 298.15 | 1.013 | 14176 | 19870 | 35.9 | -393521 | 213.794 | -413.886 | -87.078 | 51.128 | 4.368 | -1.469 | 0 | 0 | -393521 | 213.794
15 | H2O | 0 | 10 | 1 | 0 | -211226.8479 | 2182.5895 | -4195.5456 | 18.0153 | 298.15 | 1.013 | 8636 | 9500 | 31.96 | -241855 | 188.828 | -253.871 | -11.75 | 34.376 | 7.841 | -0.423 | 0 | 0 | -241855 | 188.828
15 | H2O(l) | 0 | 10 | 1 | 0 | -493022.9901 | -10184.0785 | 20351.447 | 18.0153 | 298.15 | 1.013 | 45 | 900 | 75.78 | -285828 | 69.95 | -289.932 | -67.147 | 20.355 | 109.198 | 2.033 | 0 | 0 | -285828 | 69.95
15 | C(s) | 0 | 10 | 1 | 0 | 12502.0312 | 724.2069 | -1459.5033 | 12.0112 | 298.15 | 1.013 | 404589 | 410260 | 4.89 | 0 | 5.74 | -2.101 | -6.54 | 0.109 | 38.94 | -0.146 | -17.385 | 0 | 0 | 5.74
15 | H2 | 0 | 10 | 1 | 0 | -18054.0007 | -485.9247 | 1076.9179 | 2.0159 | 298.15 | 1.013 | 235249 | 236100 | 29.13 | 0 | 130.675 | -7.823 | -22.966 | 26.882 | 3.586 | 0.105 | 0 | 0 | 0 | 130.675
15 | S(s) | 0 | 10 | 1 | 0 | -12192.8463 | -379.5991 | 725.0357 | 32.064 | 298.15 | 1.013 | 598158 | 609600 | 22.77 | 0 | 32.061 | -5.242 | -59.014 | 14.795 | 24.075 | 0.071 | 0 | 0 | 0 | 32.061
15 | CO | 0 | 10 | 1 | 0 | -92499.2581 | 1490.3614 | -2769.0136 | 28.0105 | 298.15 | 1.013 | 269412 | 275100 | 28.54 | -110530 | 197.648 | -120.809 | 18.937 | 30.962 | 2.439 | -0.28 | 0 | 0 | -110530 | 197.648
15 | SO2 | 0 | 10 | 1 | 0 | -210322.4017 | 5301.4119 | -10410.0163 | 64.0628 | 298.15 | 1.013 | 301939 | 313400 | 39.59 | -296813 | 248.095 | -315.422 | -43.725 | 49.936 | 4.766 | -1.046 | 0 | 0 | -296813 | 248.095
15 | NO | 0 | 10 | 1 | 0 | 82684.315 | -650.6611 | 29.9 | 30.0061 | 298.15 | 1.013 | 88851 | 88900 | 29.9 | 91300 | 210.8 | [6 empty] | 0 | 91300 | 210.8
15 | NO2 | 0 | 10 | 1 | 0 | 22480.82 | -831.7106 | 37.2 | 46.0055 | 298.15 | 1.013 | 55565 | 55600 | 37.2 | 33200 | 240.1 | [6 empty] | 0 | 33200 | 240.1
15 | H2O2 | 0 | 10 | 1 | 0 | -148719.265 | -1009.1191 | 43.1 | 34.0147 | 298.15 | 1.013 | 133587 | 1 | 43.1 | -136300 | 232.7 | [6 empty] | 0 | -136300 | 232.7
15 | H2S | 0 | 10 | 1 | 0 | 12262.6443 | 2321.7418 | -4444.9821 | 34.08 | 298.15 | 1.013 | 799890 | 812000 | 33.06 | -20501 | 205.757 | -32.887 | 1.142 | 34.911 | 10.686 | -0.448 | 0 | 0 | -20501 | 205.757
15 | NH3 | 0 | 10 | 1 | 0 | 5030.1431 | 3301.8268 | -6452.4924 | 17.0305 | 298.15 | 1.013 | 336684 | 337900 | 35.58 | -46111 | 192.452 | -60.244 | -29.402 | 37.321 | 18.661 | -0.649 | 0 | 0 | -46111 | 192.452
15 | O | 0 | 10 | 1 | 0 | 242889.515 | -469.8411 | 21.9 | 15.9994 | 298.15 | 1.013 | 231968 | 233700 | 21.9 | 249200 | 161.1 | [6 empty] | 0 | 249200 | 161.1
15 | H | 0 | 10 | 1 | 0 | 212006.48 | -484.5446 | 20.8 | 1.008 | 298.15 | 1.013 | 320822 | 331300 | 20.8 | 218000 | 114.7 | [6 empty] | 0 | 218000 | 114.7
15 | N | 0 | 10 | 1 | 0 | 466706.48 | -445.9446 | 20.8 | 7.0035 | 298.15 | 1.013 | 453821 | 1 | 20.8 | 472700 | 153.3 | [6 empty] | 0 | 472700 | 153.3
15 | CH4 | 0 | 10 | 1 | 0 | -95318.7938 | -584.9093 | 1432.7076 | 16.043 | 298.15 | 1.013 | 824348 | 831650 | 31.19 | -74872 | 186.254 | -81.242 | 96.731 | 11.933 | 77.647 | 0.142 | -18.414 | 0 | -74872 | 186.254
15 | C2H2 | 0 | 10 | 1 | 0 | 214721.4 | -1066.8526 | 44 | 26.0382 | 298.15 | 1.013 | 1 | 1265800 | 44 | 227400 | 200.9 | [6 empty] | 0 | 227400 | 200.9
15 | C2H4 | 0 | 10 | 1 | 0 | 40038.365 | -1016.7561 | 42.9 | 28.0542 | 298.15 | 1.013 | 1 | 1361100 | 42.9 | 52400 | 219.3 | [6 empty] | 0 | 52400 | 219.3
15 | C2H6 | 0 | 10 | 1 | 0 | -99127.875 | -1283.4801 | 52.5 | 30.0701 | 298.15 | 1.013 | 1482033 | 1495840 | 52.5 | -84000 | 229.2 | [6 empty] | 0 | -84000 | 229.2
15 | C3H6 | 0 | 10 | 1 | 0 | 37278.86 | -1364.5066 | 55.6 | 42.0813 | 298.15 | 1.013 | 1 | 2003900 | 55.6 | 53300 | 237.5 | [6 empty] | 0 | 53300 | 237.5
15 | C3H8 | 0 | 10 | 1 | 0 | -125007.84 | -1850.3766 | 73.6 | 44.172 | 298.15 | 1.013 | 1 | 2154000 | 73.6 | -103800 | 270.3 | [6 empty] | 0 | -103800 | 270.3
15 | C4H10 | 0 | 10 | 1 | 0 | -125988.15 | 281.3924 | 1 | 58.1243 | 298.15 | 1.013 | 1 | 2805800 | 1 | -125700 | 310.1 | [6 empty] | 0 | -125700 | 310.1
15 | C5H12 | 0 | 10 | 1 | 0 | -147188.15 | -27.7076 | 1 | 72.1514 | 298.15 | 1.013 | 1 | 3463300 | 1 | -146900 | 1 | [6 empty] | 0 | -146900 | 1
15 | C6H6 | 0 | 10 | 1 | 0 | 59156.44 | -2105.0486 | 82.4 | 78.1147 | 298.15 | 1.013 | 1 | 3303600 | 82.4 | 82900 | 269.2 | [6 empty] | 0 | 82900 | 269.2
15 | C8H18(l) | 0 | 10 | 1 | 0 | -323462.99 | -6986.1916 | 254.6 | 114.23 | 298.15 | 1.013 | 1 | 5413100 | 254.6 | -250100 | 350 | [6 empty] | 0 | -250100 | 350
15 | CH3OH | 0 | 10 | 1 | 0 | -213707.415 | -1030.7341 | 44.1 | 32.04 | 298.15 | 1.013 | 715069 | 722300 | 44.1 | -201000 | 239.9 | [6 empty] | 0 | -201000 | 239.9
15 | CH3OH(l) | 0 | 10 | 1 | 0 | -262568.965 | -2209.9891 | 81.1 | 32.04 | 298.15 | 1.013 | 710747 | 718000 | 81.1 | -239200 | 126.8 | [6 empty] | 0 | -239200 | 126.8
15 | C2H5OH | 0 | 10 | 1 | 0 | -253702.64 | -1608.5566 | 65.6 | 46.07 | 298.15 | 1.013 | 1348328 | 1363900 | 65.6 | -234800 | 281.6 | [6 empty] | 0 | -234800 | 281.6
15 | C2H5OH(l) | 0 | 10 | 1 | 0 | -309959.245 | -3075.1171 | 112.3 | 46.07 | 298.15 | 1.013 | 1342086 | 1375700 | 112.3 | -277600 | 160.7 | [6 empty] | 0 | -277600 | 160.7
Stream | Substance | mdot | T | p | x | h | s | cp | MW | T0 | p0 | e_ch_0a | e_ch_0b | cp_0 | h_0 | s_0 | H+ | S+ | a | b | c | d | x_25 | h_0_25 | s_0_25
16 | N2 | 150 | 10 | 1 | 0.1 | -24826.1847 | -792.4592 | 1824.334 | 28.0314 | 298.15 | 1.013 | 639 | 720 | 28.7 | 0 | 191.608 | -7.069 | 51.539 | 24.229 | 10.521 | 0.18 | -2.315 | 0.1 | 0 | 191.608
16 | O2 | 1350 | 10 | 1 | 0.9 | 9102.8635 | 1023.4177 | -1810.7813 | 31.9988 | 298.15 | 1.013 | 3951 | 3970 | 28.71 | 0 | 205.145 | -9.589 | 36.116 | 29.154 | 6.477 | -0.184 | -1.017 | 0.9 | 0 | 205.145
16 | CO2 | 0 | 10 | 1 | 0 | -266474.5016 | 7375.7996 | -14638.8283 | 44.0095 | 298.15 | 1.013 | 14176 | 19870 | 35.9 | -393521 | 213.794 | -413.886 | -87.078 | 51.128 | 4.368 | -1.469 | 0 | 0 | -393521 | 213.794
16 | H2O | 0 | 10 | 1 | 0 | -211226.8479 | 2182.5895 | -4195.5456 | 18.0153 | 298.15 | 1.013 | 8636 | 9500 | 31.96 | -241855 | 188.828 | -253.871 | -11.75 | 34.376 | 7.841 | -0.423 | 0 | 0 | -241855 | 188.828
16 | H2O(l) | 0 | 10 | 1 | 0 | -493022.9901 | -10184.0785 | 20351.447 | 18.0153 | 298.15 | 1.013 | 45 | 900 | 75.78 | -285828 | 69.95 | -289.932 | -67.147 | 20.355 | 109.198 | 2.033 | 0 | 0 | -285828 | 69.95
16 | C(s) | 0 | 10 | 1 | 0 | 12502.0312 | 724.2069 | -1459.5033 | 12.0112 | 298.15 | 1.013 | 404589 | 410260 | 4.89 | 0 | 5.74 | -2.101 | -6.54 | 0.109 | 38.94 | -0.146 | -17.385 | 0 | 0 | 5.74
16 | H2 | 0 | 10 | 1 | 0 | -18054.0007 | -485.9247 | 1076.9179 | 2.0159 | 298.15 | 1.013 | 235249 | 236100 | 29.13 | 0 | 130.675 | -7.823 | -22.966 | 26.882 | 3.586 | 0.105 | 0 | 0 | 0 | 130.675
16 | S(s) | 0 | 10 | 1 | 0 | -12192.8463 | -379.5991 | 725.0357 | 32.064 | 298.15 | 1.013 | 598158 | 609600 | 22.77 | 0 | 32.061 | -5.242 | -59.014 | 14.795 | 24.075 | 0.071 | 0 | 0 | 0 | 32.061
16 | CO | 0 | 10 | 1 | 0 | -92499.2581 | 1490.3614 | -2769.0136 | 28.0105 | 298.15 | 1.013 | 269412 | 275100 | 28.54 | -110530 | 197.648 | -120.809 | 18.937 | 30.962 | 2.439 | -0.28 | 0 | 0 | -110530 | 197.648
16 | SO2 | 0 | 10 | 1 | 0 | -210322.4017 | 5301.4119 | -10410.0163 | 64.0628 | 298.15 | 1.013 | 301939 | 313400 | 39.59 | -296813 | 248.095 | -315.422 | -43.725 | 49.936 | 4.766 | -1.046 | 0 | 0 | -296813 | 248.095
16 | NO | 0 | 10 | 1 | 0 | 82684.315 | -650.6611 | 29.9 | 30.0061 | 298.15 | 1.013 | 88851 | 88900 | 29.9 | 91300 | 210.8 | [6 empty] | 0 | 91300 | 210.8
16 | NO2 | 0 | 10 | 1 | 0 | 22480.82 | -831.7106 | 37.2 | 46.0055 | 298.15 | 1.013 | 55565 | 55600 | 37.2 | 33200 | 240.1 | [6 empty] | 0 | 33200 | 240.1
16 | H2O2 | 0 | 10 | 1 | 0 | -148719.265 | -1009.1191 | 43.1 | 34.0147 | 298.15 | 1.013 | 133587 | 1 | 43.1 | -136300 | 232.7 | [6 empty] | 0 | -136300 | 232.7
16 | H2S | 0 | 10 | 1 | 0 | 12262.6443 | 2321.7418 | -4444.9821 | 34.08 | 298.15 | 1.013 | 799890 | 812000 | 33.06 | -20501 | 205.757 | -32.887 | 1.142 | 34.911 | 10.686 | -0.448 | 0 | 0 | -20501 | 205.757
16 | NH3 | 0 | 10 | 1 | 0 | 5030.1431 | 3301.8268 | -6452.4924 | 17.0305 | 298.15 | 1.013 | 336684 | 337900 | 35.58 | -46111 | 192.452 | -60.244 | -29.402 | 37.321 | 18.661 | -0.649 | 0 | 0 | -46111 | 192.452
16 | O | 0 | 10 | 1 | 0 | 242889.515 | -469.8411 | 21.9 | 15.9994 | 298.15 | 1.013 | 231968 | 233700 | 21.9 | 249200 | 161.1 | [6 empty] | 0 | 249200 | 161.1
16 | H | 0 | 10 | 1 | 0 | 212006.48 | -484.5446 | 20.8 | 1.008 | 298.15 | 1.013 | 320822 | 331300 | 20.8 | 218000 | 114.7 | [6 empty] | 0 | 218000 | 114.7
16 | N | 0 | 10 | 1 | 0 | 466706.48 | -445.9446 | 20.8 | 7.0035 | 298.15 | 1.013 | 453821 | 1 | 20.8 | 472700 | 153.3 | [6 empty] | 0 | 472700 | 153.3
16 | CH4 | 0 | 10 | 1 | 0 | -95318.7938 | -584.9093 | 1432.7076 | 16.043 | 298.15 | 1.013 | 824348 | 831650 | 31.19 | -74872 | 186.254 | -81.242 | 96.731 | 11.933 | 77.647 | 0.142 | -18.414 | 0 | -74872 | 186.254
16 | C2H2 | 0 | 10 | 1 | 0 | 214721.4 | -1066.8526 | 44 | 26.0382 | 298.15 | 1.013 | 1 | 1265800 | 44 | 227400 | 200.9 | [6 empty] | 0 | 227400 | 200.9
16 | C2H4 | 0 | 10 | 1 | 0 | 40038.365 | -1016.7561 | 42.9 | 28.0542 | 298.15 | 1.013 | 1 | 1361100 | 42.9 | 52400 | 219.3 | [6 empty] | 0 | 52400 | 219.3
16 | C2H6 | 0 | 10 | 1 | 0 | -99127.875 | -1283.4801 | 52.5 | 30.0701 | 298.15 | 1.013 | 1482033 | 1495840 | 52.5 | -84000 | 229.2 | [6 empty] | 0 | -84000 | 229.2
16 | C3H6 | 0 | 10 | 1 | 0 | 37278.86 | -1364.5066 | 55.6 | 42.0813 | 298.15 | 1.013 | 1 | 2003900 | 55.6 | 53300 | 237.5 | [6 empty] | 0 | 53300 | 237.5
16 | C3H8 | 0 | 10 | 1 | 0 | -125007.84 | -1850.3766 | 73.6 | 44.172 | 298.15 | 1.013 | 1 | 2154000 | 73.6 | -103800 | 270.3 | [6 empty] | 0 | -103800 | 270.3
16 | C4H10 | 0 | 10 | 1 | 0 | -125988.15 | 281.3924 | 1 | 58.1243 | 298.15 | 1.013 | 1 | 2805800 | 1 | -125700 | 310.1 | [6 empty] | 0 | -125700 | 310.1
16 | C5H12 | 0 | 10 | 1 | 0 | -147188.15 | -27.7076 | 1 | 72.1514 | 298.15 | 1.013 | 1 | 3463300 | 1 | -146900 | 1 | [6 empty] | 0 | -146900 | 1
16 | C6H6 | 0 | 10 | 1 | 0 | 59156.44 | -2105.0486 | 82.4 | 78.1147 | 298.15 | 1.013 | 1 | 3303600 | 82.4 | 82900 | 269.2 | [6 empty] | 0 | 82900 | 269.2
16 | C8H18(l) | 0 | 10 | 1 | 0 | -323462.99 | -6986.1916 | 254.6 | 114.23 | 298.15 | 1.013 | 1 | 5413100 | 254.6 | -250100 | 350 | [6 empty] | 0 | -250100 | 350
16 | CH3OH | 0 | 10 | 1 | 0 | -213707.415 | -1030.7341 | 44.1 | 32.04 | 298.15 | 1.013 | 715069 | 722300 | 44.1 | -201000 | 239.9 | [6 empty] | 0 | -201000 | 239.9
16 | CH3OH(l) | 0 | 10 | 1 | 0 | -262568.965 | -2209.9891 | 81.1 | 32.04 | 298.15 | 1.013 | 710747 | 718000 | 81.1 | -239200 | 126.8 | [6 empty] | 0 | -239200 | 126.8
16 | C2H5OH | 0 | 10 | 1 | 0 | -253702.64 | -1608.5566 | 65.6 | 46.07 | 298.15 | 1.013 | 1348328 | 1363900 | 65.6 | -234800 | 281.6 | [6 empty] | 0 | -234800 | 281.6
16 | C2H5OH(l) | 0 | 10 | 1 | 0 | -309959.245 | -3075.1171 | 112.3 | 46.07 | 298.15 | 1.013 | 1342086 | 1375700 | 112.3 | -277600 | 160.7 | [6 empty] | 0 | -277600 | 160.7
Stream | Substance | mdot | T | p | x | h | s | cp | MW | T0 | p0 | e_ch_0a | e_ch_0b | cp_0 | h_0 | s_0 | H+ | S+ | a | b | c | d | x_25 | h_0_25 | s_0_25
17 | N2 | 150 | 10 | 1 | 0.1 | -24826.1847 | -792.4592 | 1824.334 | 28.0314 | 298.15 | 1.013 | 639 | 720 | 28.7 | 0 | 191.608 | -7.069 | 51.539 | 24.229 | 10.521 | 0.18 | -2.315 | 0.1 | 0 | 191.608
17 | O2 | 1350 | 10 | 1 | 0.9 | 9102.8635 | 1023.4177 | -1810.7813 | 31.9988 | 298.15 | 1.013 | 3951 | 3970 | 28.71 | 0 | 205.145 | -9.589 | 36.116 | 29.154 | 6.477 | -0.184 | -1.017 | 0.9 | 0 | 205.145
17 | CO2 | 0 | 10 | 1 | 0 | -266474.5016 | 7375.7996 | -14638.8283 | 44.0095 | 298.15 | 1.013 | 14176 | 19870 | 35.9 | -393521 | 213.794 | -413.886 | -87.078 | 51.128 | 4.368 | -1.469 | 0 | 0 | -393521 | 213.794
17 | H2O | 0 | 10 | 1 | 0 | -211226.8479 | 2182.5895 | -4195.5456 | 18.0153 | 298.15 | 1.013 | 8636 | 9500 | 31.96 | -241855 | 188.828 | -253.871 | -11.75 | 34.376 | 7.841 | -0.423 | 0 | 0 | -241855 | 188.828
17 | H2O(l) | 0 | 10 | 1 | 0 | -493022.9901 | -10184.0785 | 20351.447 | 18.0153 | 298.15 | 1.013 | 45 | 900 | 75.78 | -285828 | 69.95 | -289.932 | -67.147 | 20.355 | 109.198 | 2.033 | 0 | 0 | -285828 | 69.95
17 | C(s) | 0 | 10 | 1 | 0 | 12502.0312 | 724.2069 | -1459.5033 | 12.0112 | 298.15 | 1.013 | 404589 | 410260 | 4.89 | 0 | 5.74 | -2.101 | -6.54 | 0.109 | 38.94 | -0.146 | -17.385 | 0 | 0 | 5.74
17 | H2 | 0 | 10 | 1 | 0 | -18054.0007 | -485.9247 | 1076.9179 | 2.0159 | 298.15 | 1.013 | 235249 | 236100 | 29.13 | 0 | 130.675 | -7.823 | -22.966 | 26.882 | 3.586 | 0.105 | 0 | 0 | 0 | 130.675
17 | S(s) | 0 | 10 | 1 | 0 | -12192.8463 | -379.5991 | 725.0357 | 32.064 | 298.15 | 1.013 | 598158 | 609600 | 22.77 | 0 | 32.061 | -5.242 | -59.014 | 14.795 | 24.075 | 0.071 | 0 | 0 | 0 | 32.061
17 | CO | 0 | 10 | 1 | 0 | -92499.2581 | 1490.3614 | -2769.0136 | 28.0105 | 298.15 | 1.013 | 269412 | 275100 | 28.54 | -110530 | 197.648 | -120.809 | 18.937 | 30.962 | 2.439 | -0.28 | 0 | 0 | -110530 | 197.648
17 | SO2 | 0 | 10 | 1 | 0 | -210322.4017 | 5301.4119 | -10410.0163 | 64.0628 | 298.15 | 1.013 | 301939 | 313400 | 39.59 | -296813 | 248.095 | -315.422 | -43.725 | 49.936 | 4.766 | -1.046 | 0 | 0 | -296813 | 248.095
17 | NO | 0 | 10 | 1 | 0 | 82684.315 | -650.6611 | 29.9 | 30.0061 | 298.15 | 1.013 | 88851 | 88900 | 29.9 | 91300 | 210.8 | [6 empty] | 0 | 91300 | 210.8
17 | NO2 | 0 | 10 | 1 | 0 | 22480.82 | -831.7106 | 37.2 | 46.0055 | 298.15 | 1.013 | 55565 | 55600 | 37.2 | 33200 | 240.1 | [6 empty] | 0 | 33200 | 240.1
17 | H2O2 | 0 | 10 | 1 | 0 | -148719.265 | -1009.1191 | 43.1 | 34.0147 | 298.15 | 1.013 | 133587 | 1 | 43.1 | -136300 | 232.7 | [6 empty] | 0 | -136300 | 232.7
17 | H2S | 0 | 10 | 1 | 0 | 12262.6443 | 2321.7418 | -4444.9821 | 34.08 | 298.15 | 1.013 | 799890 | 812000 | 33.06 | -20501 | 205.757 | -32.887 | 1.142 | 34.911 | 10.686 | -0.448 | 0 | 0 | -20501 | 205.757
17 | NH3 | 0 | 10 | 1 | 0 | 5030.1431 | 3301.8268 | -6452.4924 | 17.0305 | 298.15 | 1.013 | 336684 | 337900 | 35.58 | -46111 | 192.452 | -60.244 | -29.402 | 37.321 | 18.661 | -0.649 | 0 | 0 | -46111 | 192.452
17 | O | 0 | 10 | 1 | 0 | 242889.515 | -469.8411 | 21.9 | 15.9994 | 298.15 | 1.013 | 231968 | 233700 | 21.9 | 249200 | 161.1 | [6 empty] | 0 | 249200 | 161.1
17 | H | 0 | 10 | 1 | 0 | 212006.48 | -484.5446 | 20.8 | 1.008 | 298.15 | 1.013 | 320822 | 331300 | 20.8 | 218000 | 114.7 | [6 empty] | 0 | 218000 | 114.7
17 | N | 0 | 10 | 1 | 0 | 466706.48 | -445.9446 | 20.8 | 7.0035 | 298.15 | 1.013 | 453821 | 1 | 20.8 | 472700 | 153.3 | [6 empty] | 0 | 472700 | 153.3
17 | CH4 | 0 | 10 | 1 | 0 | -95318.7938 | -584.9093 | 1432.7076 | 16.043 | 298.15 | 1.013 | 824348 | 831650 | 31.19 | -74872 | 186.254 | -81.242 | 96.731 | 11.933 | 77.647 | 0.142 | -18.414 | 0 | -74872 | 186.254
17 | C2H2 | 0 | 10 | 1 | 0 | 214721.4 | -1066.8526 | 44 | 26.0382 | 298.15 | 1.013 | 1 | 1265800 | 44 | 227400 | 200.9 | [6 empty] | 0 | 227400 | 200.9
17 | C2H4 | 0 | 10 | 1 | 0 | 40038.365 | -1016.7561 | 42.9 | 28.0542 | 298.15 | 1.013 | 1 | 1361100 | 42.9 | 52400 | 219.3 | [6 empty] | 0 | 52400 | 219.3
17 | C2H6 | 0 | 10 | 1 | 0 | -99127.875 | -1283.4801 | 52.5 | 30.0701 | 298.15 | 1.013 | 1482033 | 1495840 | 52.5 | -84000 | 229.2 | [6 empty] | 0 | -84000 | 229.2
17 | C3H6 | 0 | 10 | 1 | 0 | 37278.86 | -1364.5066 | 55.6 | 42.0813 | 298.15 | 1.013 | 1 | 2003900 | 55.6 | 53300 | 237.5 | [6 empty] | 0 | 53300 | 237.5
17 | C3H8 | 0 | 10 | 1 | 0 | -125007.84 | -1850.3766 | 73.6 | 44.172 | 298.15 | 1.013 | 1 | 2154000 | 73.6 | -103800 | 270.3 | [6 empty] | 0 | -103800 | 270.3
17 | C4H10 | 0 | 10 | 1 | 0 | -125988.15 | 281.3924 | 1 | 58.1243 | 298.15 | 1.013 | 1 | 2805800 | 1 | -125700 | 310.1 | [6 empty] | 0 | -125700 | 310.1
17 | C5H12 | 0 | 10 | 1 | 0 | -147188.15 | -27.7076 | 1 | 72.1514 | 298.15 | 1.013 | 1 | 3463300 | 1 | -146900 | 1 | [6 empty] | 0 | -146900 | 1
17 | C6H6 | 0 | 10 | 1 | 0 | 59156.44 | -2105.0486 | 82.4 | 78.1147 | 298.15 | 1.013 | 1 | 3303600 | 82.4 | 82900 | 269.2 | [6 empty] | 0 | 82900 | 269.2
17 | C8H18(l) | 0 | 10 | 1 | 0 | -323462.99 | -6986.1916 | 254.6 | 114.23 | 298.15 | 1.013 | 1 | 5413100 | 254.6 | -250100 | 350 | [6 empty] | 0 | -250100 | 350
17 | CH3OH | 0 | 10 | 1 | 0 | -213707.415 | -1030.7341 | 44.1 | 32.04 | 298.15 | 1.013 | 715069 | 722300 | 44.1 | -201000 | 239.9 | [6 empty] | 0 | -201000 | 239.9
17 | CH3OH(l) | 0 | 10 | 1 | 0 | -262568.965 | -2209.9891 | 81.1 | 32.04 | 298.15 | 1.013 | 710747 | 718000 | 81.1 | -239200 | 126.8 | [6 empty] | 0 | -239200 | 126.8
17 | C2H5OH | 0 | 10 | 1 | 0 | -253702.64 | -1608.5566 | 65.6 | 46.07 | 298.15 | 1.013 | 1348328 | 1363900 | 65.6 | -234800 | 281.6 | [6 empty] | 0 | -234800 | 281.6
17 | C2H5OH(l) | 0 | 10 | 1 | 0 | -309959.245 | -3075.1171 | 112.3 | 46.07 | 298.15 | 1.013 | 1342086 | 1375700 | 112.3 | -277600 | 160.7 | [6 empty] | 0 | -277600 | 160.7
Stream | Substance | mdot | T | p | x | h | s | cp | MW | T0 | p0 | e_ch_0a | e_ch_0b | cp_0 | h_0 | s_0 | H+ | S+ | a | b | c | d | x_25 | h_0_25 | s_0_25
18 | N2 | 150 | 10 | 1 | 0.1 | -24826.1847 | -792.4592 | 1824.334 | 28.0314 | 298.15 | 1.013 | 639 | 720 | 28.7 | 0 | 191.608 | -7.069 | 51.539 | 24.229 | 10.521 | 0.18 | -2.315 | 0.1 | 0 | 191.608
18 | O2 | 1350 | 10 | 1 | 0.9 | 9102.8635 | 1023.4177 | -1810.7813 | 31.9988 | 298.15 | 1.013 | 3951 | 3970 | 28.71 | 0 | 205.145 | -9.589 | 36.116 | 29.154 | 6.477 | -0.184 | -1.017 | 0.9 | 0 | 205.145
18 | CO2 | 0 | 10 | 1 | 0 | -266474.5016 | 7375.7996 | -14638.8283 | 44.0095 | 298.15 | 1.013 | 14176 | 19870 | 35.9 | -393521 | 213.794 | -413.886 | -87.078 | 51.128 | 4.368 | -1.469 | 0 | 0 | -393521 | 213.794
18 | H2O | 0 | 10 | 1 | 0 | -211226.8479 | 2182.5895 | -4195.5456 | 18.0153 | 298.15 | 1.013 | 8636 | 9500 | 31.96 | -241855 | 188.828 | -253.871 | -11.75 | 34.376 | 7.841 | -0.423 | 0 | 0 | -241855 | 188.828
18 | H2O(l) | 0 | 10 | 1 | 0 | -493022.9901 | -10184.0785 | 20351.447 | 18.0153 | 298.15 | 1.013 | 45 | 900 | 75.78 | -285828 | 69.95 | -289.932 | -67.147 | 20.355 | 109.198 | 2.033 | 0 | 0 | -285828 | 69.95
18 | C(s) | 0 | 10 | 1 | 0 | 12502.0312 | 724.2069 | -1459.5033 | 12.0112 | 298.15 | 1.013 | 404589 | 410260 | 4.89 | 0 | 5.74 | -2.101 | -6.54 | 0.109 | 38.94 | -0.146 | -17.385 | 0 | 0 | 5.74
18 | H2 | 0 | 10 | 1 | 0 | -18054.0007 | -485.9247 | 1076.9179 | 2.0159 | 298.15 | 1.013 | 235249 | 236100 | 29.13 | 0 | 130.675 | -7.823 | -22.966 | 26.882 | 3.586 | 0.105 | 0 | 0 | 0 | 130.675
18 | S(s) | 0 | 10 | 1 | 0 | -12192.8463 | -379.5991 | 725.0357 | 32.064 | 298.15 | 1.013 | 598158 | 609600 | 22.77 | 0 | 32.061 | -5.242 | -59.014 | 14.795 | 24.075 | 0.071 | 0 | 0 | 0 | 32.061
18 | CO | 0 | 10 | 1 | 0 | -92499.2581 | 1490.3614 | -2769.0136 | 28.0105 | 298.15 | 1.013 | 269412 | 275100 | 28.54 | -110530 | 197.648 | -120.809 | 18.937 | 30.962 | 2.439 | -0.28 | 0 | 0 | -110530 | 197.648
18 | SO2 | 0 | 10 | 1 | 0 | -210322.4017 | 5301.4119 | -10410.0163 | 64.0628 | 298.15 | 1.013 | 301939 | 313400 | 39.59 | -296813 | 248.095 | -315.422 | -43.725 | 49.936 | 4.766 | -1.046 | 0 | 0 | -296813 | 248.095
18 | NO | 0 | 10 | 1 | 0 | 82684.315 | -650.6611 | 29.9 | 30.0061 | 298.15 | 1.013 | 88851 | 88900 | 29.9 | 91300 | 210.8 | [6 empty] | 0 | 91300 | 210.8
18 | NO2 | 0 | 10 | 1 | 0 | 22480.82 | -831.7106 | 37.2 | 46.0055 | 298.15 | 1.013 | 55565 | 55600 | 37.2 | 33200 | 240.1 | [6 empty] | 0 | 33200 | 240.1
18 | H2O2 | 0 | 10 | 1 | 0 | -148719.265 | -1009.1191 | 43.1 | 34.0147 | 298.15 | 1.013 | 133587 | 1 | 43.1 | -136300 | 232.7 | [6 empty] | 0 | -136300 | 232.7
18 | H2S | 0 | 10 | 1 | 0 | 12262.6443 | 2321.7418 | -4444.9821 | 34.08 | 298.15 | 1.013 | 799890 | 812000 | 33.06 | -20501 | 205.757 | -32.887 | 1.142 | 34.911 | 10.686 | -0.448 | 0 | 0 | -20501 | 205.757
18 | NH3 | 0 | 10 | 1 | 0 | 5030.1431 | 3301.8268 | -6452.4924 | 17.0305 | 298.15 | 1.013 | 336684 | 337900 | 35.58 | -46111 | 192.452 | -60.244 | -29.402 | 37.321 | 18.661 | -0.649 | 0 | 0 | -46111 | 192.452
18 | O | 0 | 10 | 1 | 0 | 242889.515 | -469.8411 | 21.9 | 15.9994 | 298.15 | 1.013 | 231968 | 233700 | 21.9 | 249200 | 161.1 | [6 empty] | 0 | 249200 | 161.1
18 | H | 0 | 10 | 1 | 0 | 212006.48 | -484.5446 | 20.8 | 1.008 | 298.15 | 1.013 | 320822 | 331300 | 20.8 | 218000 | 114.7 | [6 empty] | 0 | 218000 | 114.7
18 | N | 0 | 10 | 1 | 0 | 466706.48 | -445.9446 | 20.8 | 7.0035 | 298.15 | 1.013 | 453821 | 1 | 20.8 | 472700 | 153.3 | [6 empty] | 0 | 472700 | 153.3
18 | CH4 | 0 | 10 | 1 | 0 | -95318.7938 | -584.9093 | 1432.7076 | 16.043 | 298.15 | 1.013 | 824348 | 831650 | 31.19 | -74872 | 186.254 | -81.242 | 96.731 | 11.933 | 77.647 | 0.142 | -18.414 | 0 | -74872 | 186.254
18 | C2H2 | 0 | 10 | 1 | 0 | 214721.4 | -1066.8526 | 44 | 26.0382 | 298.15 | 1.013 | 1 | 1265800 | 44 | 227400 | 200.9 | [6 empty] | 0 | 227400 | 200.9
18 | C2H4 | 0 | 10 | 1 | 0 | 40038.365 | -1016.7561 | 42.9 | 28.0542 | 298.15 | 1.013 | 1 | 1361100 | 42.9 | 52400 | 219.3 | [6 empty] | 0 | 52400 | 219.3
18 | C2H6 | 0 | 10 | 1 | 0 | -99127.875 | -1283.4801 | 52.5 | 30.0701 | 298.15 | 1.013 | 1482033 | 1495840 | 52.5 | -84000 | 229.2 | [6 empty] | 0 | -84000 | 229.2
18 | C3H6 | 0 | 10 | 1 | 0 | 37278.86 | -1364.5066 | 55.6 | 42.0813 | 298.15 | 1.013 | 1 | 2003900 | 55.6 | 53300 | 237.5 | [6 empty] | 0 | 53300 | 237.5
18 | C3H8 | 0 | 10 | 1 | 0 | -125007.84 | -1850.3766 | 73.6 | 44.172 | 298.15 | 1.013 | 1 | 2154000 | 73.6 | -103800 | 270.3 | [6 empty] | 0 | -103800 | 270.3
18 | C4H10 | 0 | 10 | 1 | 0 | -125988.15 | 281.3924 | 1 | 58.1243 | 298.15 | 1.013 | 1 | 2805800 | 1 | -125700 | 310.1 | [6 empty] | 0 | -125700 | 310.1
18 | C5H12 | 0 | 10 | 1 | 0 | -147188.15 | -27.7076 | 1 | 72.1514 | 298.15 | 1.013 | 1 | 3463300 | 1 | -146900 | 1 | [6 empty] | 0 | -146900 | 1
18 | C6H6 | 0 | 10 | 1 | 0 | 59156.44 | -2105.0486 | 82.4 | 78.1147 | 298.15 | 1.013 | 1 | 3303600 | 82.4 | 82900 | 269.2 | [6 empty] | 0 | 82900 | 269.2
18 | C8H18(l) | 0 | 10 | 1 | 0 | -323462.99 | -6986.1916 | 254.6 | 114.23 | 298.15 | 1.013 | 1 | 5413100 | 254.6 | -250100 | 350 | [6 empty] | 0 | -250100 | 350
18 | CH3OH | 0 | 10 | 1 | 0 | -213707.415 | -1030.7341 | 44.1 | 32.04 | 298.15 | 1.013 | 715069 | 722300 | 44.1 | -201000 | 239.9 | [6 empty] | 0 | -201000 | 239.9
18 | CH3OH(l) | 0 | 10 | 1 | 0 | -262568.965 | -2209.9891 | 81.1 | 32.04 | 298.15 | 1.013 | 710747 | 718000 | 81.1 | -239200 | 126.8 | [6 empty] | 0 | -239200 | 126.8
18 | C2H5OH | 0 | 10 | 1 | 0 | -253702.64 | -1608.5566 | 65.6 | 46.07 | 298.15 | 1.013 | 1348328 | 1363900 | 65.6 | -234800 | 281.6 | [6 empty] | 0 | -234800 | 281.6
18 | C2H5OH(l) | 0 | 10 | 1 | 0 | -309959.245 | -3075.1171 | 112.3 | 46.07 | 298.15 | 1.013 | 1342086 | 1375700 | 112.3 | -277600 | 160.7 | [6 empty] | 0 | -277600 | 160.7
Stream | Substance | mdot | T | p | x | h | s | cp | MW | T0 | p0 | e_ch_0a | e_ch_0b | cp_0 | h_0 | s_0 | H+ | S+ | a | b | c | d | x_25 | h_0_25 | s_0_25
19 | N2 | 150 | 10 | 1 | 0.1 | -24826.1847 | -792.4592 | 1824.334 | 28.0314 | 298.15 | 1.013 | 639 | 720 | 28.7 | 0 | 191.608 | -7.069 | 51.539 | 24.229 | 10.521 | 0.18 | -2.315 | 0.1 | 0 | 191.608
19 | O2 | 1350 | 10 | 1 | 0.9 | 9102.8635 | 1023.4177 | -1810.7813 | 31.9988 | 298.15 | 1.013 | 3951 | 3970 | 28.71 | 0 | 205.145 | -9.589 | 36.116 | 29.154 | 6.477 | -0.184 | -1.017 | 0.9 | 0 | 205.145
19 | CO2 | 0 | 10 | 1 | 0 | -266474.5016 | 7375.7996 | -14638.8283 | 44.0095 | 298.15 | 1.013 | 14176 | 19870 | 35.9 | -393521 | 213.794 | -413.886 | -87.078 | 51.128 | 4.368 | -1.469 | 0 | 0 | -393521 | 213.794
19 | H2O | 0 | 10 | 1 | 0 | -211226.8479 | 2182.5895 | -4195.5456 | 18.0153 | 298.15 | 1.013 | 8636 | 9500 | 31.96 | -241855 | 188.828 | -253.871 | -11.75 | 34.376 | 7.841 | -0.423 | 0 | 0 | -241855 | 188.828
19 | H2O(l) | 0 | 10 | 1 | 0 | -493022.9901 | -10184.0785 | 20351.447 | 18.0153 | 298.15 | 1.013 | 45 | 900 | 75.78 | -285828 | 69.95 | -289.932 | -67.147 | 20.355 | 109.198 | 2.033 | 0 | 0 | -285828 | 69.95
19 | C(s) | 0 | 10 | 1 | 0 | 12502.0312 | 724.2069 | -1459.5033 | 12.0112 | 298.15 | 1.013 | 404589 | 410260 | 4.89 | 0 | 5.74 | -2.101 | -6.54 | 0.109 | 38.94 | -0.146 | -17.385 | 0 | 0 | 5.74
19 | H2 | 0 | 10 | 1 | 0 | -18054.0007 | -485.9247 | 1076.9179 | 2.0159 | 298.15 | 1.013 | 235249 | 236100 | 29.13 | 0 | 130.675 | -7.823 | -22.966 | 26.882 | 3.586 | 0.105 | 0 | 0 | 0 | 130.675
19 | S(s) | 0 | 10 | 1 | 0 | -12192.8463 | -379.5991 | 725.0357 | 32.064 | 298.15 | 1.013 | 598158 | 609600 | 22.77 | 0 | 32.061 | -5.242 | -59.014 | 14.795 | 24.075 | 0.071 | 0 | 0 | 0 | 32.061
19 | CO | 0 | 10 | 1 | 0 | -92499.2581 | 1490.3614 | -2769.0136 | 28.0105 | 298.15 | 1.013 | 269412 | 275100 | 28.54 | -110530 | 197.648 | -120.809 | 18.937 | 30.962 | 2.439 | -0.28 | 0 | 0 | -110530 | 197.648
19 | SO2 | 0 | 10 | 1 | 0 | -210322.4017 | 5301.4119 | -10410.0163 | 64.0628 | 298.15 | 1.013 | 301939 | 313400 | 39.59 | -296813 | 248.095 | -315.422 | -43.725 | 49.936 | 4.766 | -1.046 | 0 | 0 | -296813 | 248.095
19 | NO | 0 | 10 | 1 | 0 | 82684.315 | -650.6611 | 29.9 | 30.0061 | 298.15 | 1.013 | 88851 | 88900 | 29.9 | 91300 | 210.8 | [6 empty] | 0 | 91300 | 210.8
19 | NO2 | 0 | 10 | 1 | 0 | 22480.82 | -831.7106 | 37.2 | 46.0055 | 298.15 | 1.013 | 55565 | 55600 | 37.2 | 33200 | 240.1 | [6 empty] | 0 | 33200 | 240.1
19 | H2O2 | 0 | 10 | 1 | 0 | -148719.265 | -1009.1191 | 43.1 | 34.0147 | 298.15 | 1.013 | 133587 | 1 | 43.1 | -136300 | 232.7 | [6 empty] | 0 | -136300 | 232.7
19 | H2S | 0 | 10 | 1 | 0 | 12262.6443 | 2321.7418 | -4444.9821 | 34.08 | 298.15 | 1.013 | 799890 | 812000 | 33.06 | -20501 | 205.757 | -32.887 | 1.142 | 34.911 | 10.686 | -0.448 | 0 | 0 | -20501 | 205.757
19 | NH3 | 0 | 10 | 1 | 0 | 5030.1431 | 3301.8268 | -6452.4924 | 17.0305 | 298.15 | 1.013 | 336684 | 337900 | 35.58 | -46111 | 192.452 | -60.244 | -29.402 | 37.321 | 18.661 | -0.649 | 0 | 0 | -46111 | 192.452
19 | O | 0 | 10 | 1 | 0 | 242889.515 | -469.8411 | 21.9 | 15.9994 | 298.15 | 1.013 | 231968 | 233700 | 21.9 | 249200 | 161.1 | [6 empty] | 0 | 249200 | 161.1
19 | H | 0 | 10 | 1 | 0 | 212006.48 | -484.5446 | 20.8 | 1.008 | 298.15 | 1.013 | 320822 | 331300 | 20.8 | 218000 | 114.7 | [6 empty] | 0 | 218000 | 114.7
19 | N | 0 | 10 | 1 | 0 | 466706.48 | -445.9446 | 20.8 | 7.0035 | 298.15 | 1.013 | 453821 | 1 | 20.8 | 472700 | 153.3 | [6 empty] | 0 | 472700 | 153.3
19 | CH4 | 0 | 10 | 1 | 0 | -95318.7938 | -584.9093 | 1432.7076 | 16.043 | 298.15 | 1.013 | 824348 | 831650 | 31.19 | -74872 | 186.254 | -81.242 | 96.731 | 11.933 | 77.647 | 0.142 | -18.414 | 0 | -74872 | 186.254
19 | C2H2 | 0 | 10 | 1 | 0 | 214721.4 | -1066.8526 | 44 | 26.0382 | 298.15 | 1.013 | 1 | 1265800 | 44 | 227400 | 200.9 | [6 empty] | 0 | 227400 | 200.9
19 | C2H4 | 0 | 10 | 1 | 0 | 40038.365 | -1016.7561 | 42.9 | 28.0542 | 298.15 | 1.013 | 1 | 1361100 | 42.9 | 52400 | 219.3 | [6 empty] | 0 | 52400 | 219.3
19 | C2H6 | 0 | 10 | 1 | 0 | -99127.875 | -1283.4801 | 52.5 | 30.0701 | 298.15 | 1.013 | 1482033 | 1495840 | 52.5 | -84000 | 229.2 | [6 empty] | 0 | -84000 | 229.2
19 | C3H6 | 0 | 10 | 1 | 0 | 37278.86 | -1364.5066 | 55.6 | 42.0813 | 298.15 | 1.013 | 1 | 2003900 | 55.6 | 53300 | 237.5 | [6 empty] | 0 | 53300 | 237.5
19 | C3H8 | 0 | 10 | 1 | 0 | -125007.84 | -1850.3766 | 73.6 | 44.172 | 298.15 | 1.013 | 1 | 2154000 | 73.6 | -103800 | 270.3 | [6 empty] | 0 | -103800 | 270.3
19 | C4H10 | 0 | 10 | 1 | 0 | -125988.15 | 281.3924 | 1 | 58.1243 | 298.15 | 1.013 | 1 | 2805800 | 1 | -125700 | 310.1 | [6 empty] | 0 | -125700 | 310.1
19 | C5H12 | 0 | 10 | 1 | 0 | -147188.15 | -27.7076 | 1 | 72.1514 | 298.15 | 1.013 | 1 | 3463300 | 1 | -146900 | 1 | [6 empty] | 0 | -146900 | 1
19 | C6H6 | 0 | 10 | 1 | 0 | 59156.44 | -2105.0486 | 82.4 | 78.1147 | 298.15 | 1.013 | 1 | 3303600 | 82.4 | 82900 | 269.2 | [6 empty] | 0 | 82900 | 269.2
19 | C8H18(l) | 0 | 10 | 1 | 0 | -323462.99 | -6986.1916 | 254.6 | 114.23 | 298.15 | 1.013 | 1 | 5413100 | 254.6 | -250100 | 350 | [6 empty] | 0 | -250100 | 350
19 | CH3OH | 0 | 10 | 1 | 0 | -213707.415 | -1030.7341 | 44.1 | 32.04 | 298.15 | 1.013 | 715069 | 722300 | 44.1 | -201000 | 239.9 | [6 empty] | 0 | -201000 | 239.9
19 | CH3OH(l) | 0 | 10 | 1 | 0 | -262568.965 | -2209.9891 | 81.1 | 32.04 | 298.15 | 1.013 | 710747 | 718000 | 81.1 | -239200 | 126.8 | [6 empty] | 0 | -239200 | 126.8
19 | C2H5OH | 0 | 10 | 1 | 0 | -253702.64 | -1608.5566 | 65.6 | 46.07 | 298.15 | 1.013 | 1348328 | 1363900 | 65.6 | -234800 | 281.6 | [6 empty] | 0 | -234800 | 281.6
19 | C2H5OH(l) | 0 | 10 | 1 | 0 | -309959.245 | -3075.1171 | 112.3 | 46.07 | 298.15 | 1.013 | 1342086 | 1375700 | 112.3 | -277600 | 160.7 | [6 empty] | 0 | -277600 | 160.7
Stream | Substance | mdot | T | p | x | h | s | cp | MW | T0 | p0 | e_ch_0a | e_ch_0b | cp_0 | h_0 | s_0 | H+ | S+ | a | b | c | d | x_25 | h_0_25 | s_0_25
20 | N2 | 0 | 1.013 | 1 | 0 | -184734.4802 | -87652.8817 | 175433.9431 | 28.0314 | 298.15 | 1.013 | 639 | 720 | 28.7 | 0 | 191.608 | -7.069 | 51.539 | 24.229 | 10.521 | 0.18 | -2.315 | 0 | 0 | 191.608
20 | O2 | 0 | 1.013 | 1 | 0 | 172079.2333 | 89690.4549 | -179278.5363 | 31.9988 | 298.15 | 1.013 | 3951 | 3970 | 28.71 | 0 | 205.145 | -9.589 | 36.116 | 29.154 | 6.477 | -0.184 | -1.017 | 0 | 0 | 205.145
20 | CO2 | 0 | 1.013 | 1 | 0 | 1036313.8699 | 715682.7342 | -1431486.9476 | 44.0095 | 298.15 | 1.013 | 14176 | 19870 | 35.9 | -393521 | 213.794 | -413.886 | -87.078 | 51.128 | 4.368 | -1.469 | 0 | 0 | -393521 | 213.794
20 | H2O | 0 | 1.013 | 1 | 0 | 163735.3965 | 206095.2109 | -412178.4192 | 18.0153 | 298.15 | 1.013 | 8636 | 9500 | 31.96 | -241855 | 188.828 | -253.871 | -11.75 | 34.376 | 7.841 | -0.423 | 0 | 0 | -241855 | 188.828
20 | H2O(l) | 0 | 1.013 | 1 | 0 | -2296821.4922 | -990644.2415 | 1981175.6165 | 18.0153 | 298.15 | 1.013 | 45 | 900 | 75.78 | -285828 | 69.95 | -289.932 | -67.147 | 20.355 | 109.198 | 2.033 | 0 | 0 | -285828 | 69.95
20 | C(s) | 0 | 1.013 | 1 | 0 | 142025.4877 | 71131.988 | -142276.6111 | 12.0112 | 298.15 | 1.013 | 404589 | 410260 | 4.89 | 0 | 5.74 | -2.101 | -6.54 | 0.109 | 38.94 | -0.146 | -17.385 | 0 | 0 | 5.74
20 | H2 | 0 | 1.013 | 1 | 0 | -111448.284 | -51183.6713 | 102349.2127 | 2.0159 | 298.15 | 1.013 | 235249 | 236100 | 29.13 | 0 | 130.675 | -7.823 | -22.966 | 26.882 | 3.586 | 0.105 | 0 | 0 | 0 | 130.675
20 | S(s) | 0 | 1.013 | 1 | 0 | -75315.8453 | -34653.3826 | 69204.2024 | 32.064 | 298.15 | 1.013 | 598158 | 609600 | 22.77 | 0 | 32.061 | -5.242 | -59.014 | 14.795 | 24.075 | 0.071 | 0 | 0 | 0 | 32.061
20 | CO | 0 | 1.013 | 1 | 0 | 155629.0785 | 136449.2161 | -272828.5743 | 28.0105 | 298.15 | 1.013 | 269412 | 275100 | 28.54 | -110530 | 197.648 | -120.809 | 18.937 | 30.962 | 2.439 | -0.28 | 0 | 0 | -110530 | 197.648
20 | SO2 | 0 | 1.013 | 1 | 0 | 717205.093 | 509619.6706 | -1019275.336 | 64.0628 | 298.15 | 1.013 | 301939 | 313400 | 39.59 | -296813 | 248.095 | -315.422 | -43.725 | 49.936 | 4.766 | -1.046 | 0 | 0 | -296813 | 248.095
20 | NO | 0 | 1.013 | 1 | 0 | 82415.6037 | -8559.474 | 29.9 | 30.0061 | 298.15 | 1.013 | 88851 | 88900 | 29.9 | 91300 | 210.8 | [6 empty] | 0 | 91300 | 210.8
20 | NO2 | 0 | 1.013 | 1 | 0 | 22146.5036 | -10671.4376 | 37.2 | 46.0055 | 298.15 | 1.013 | 55565 | 55600 | 37.2 | 33200 | 240.1 | [6 empty] | 0 | 33200 | 240.1
20 | H2O2 | 0 | 1.013 | 1 | 0 | -149106.6047 | -12409.448 | 43.1 | 34.0147 | 298.15 | 1.013 | 133587 | 1 | 43.1 | -136300 | 232.7 | [6 empty] | 0 | -136300 | 232.7
20 | H2S | 0 | 1.013 | 1 | 0 | 409399.1107 | 218289.3421 | -436540.3401 | 34.08 | 298.15 | 1.013 | 799890 | 812000 | 33.06 | -20501 | 205.757 | -32.887 | 1.142 | 34.911 | 10.686 | -0.448 | 0 | 0 | -20501 | 205.757
20 | NH3 | 0 | 1.013 | 1 | 0 | 580465.0892 | 316195.9218 | -632412.0909 | 17.0305 | 298.15 | 1.013 | 336684 | 337900 | 35.58 | -46111 | 192.452 | -60.244 | -29.402 | 37.321 | 18.661 | -0.649 | 0 | 0 | -46111 | 192.452
20 | O | 0 | 1.013 | 1 | 0 | 242692.6997 | -6262.5836 | 21.9 | 15.9994 | 298.15 | 1.013 | 231968 | 233700 | 21.9 | 249200 | 161.1 | [6 empty] | 0 | 249200 | 161.1
20 | H | 0 | 1.013 | 1 | 0 | 211819.5504 | -5986.3275 | 20.8 | 1.008 | 298.15 | 1.013 | 320822 | 331300 | 20.8 | 218000 | 114.7 | [6 empty] | 0 | 218000 | 114.7
20 | N | 0 | 1.013 | 1 | 0 | 466519.5504 | -5947.7275 | 20.8 | 7.0035 | 298.15 | 1.013 | 453821 | 1 | 20.8 | 472700 | 153.3 | [6 empty] | 0 | 472700 | 153.3
20 | CH4 | 0 | 1.013 | 1 | 0 | -221407.5621 | -69092.3119 | 138390.7777 | 16.043 | 298.15 | 1.013 | 824348 | 831650 | 31.19 | -74872 | 186.254 | -81.242 | 96.731 | 11.933 | 77.647 | 0.142 | -18.414 | 0 | -74872 | 186.254
20 | C2H2 | 323.15 | 1.013 | 1 | 1 | 214325.972 | -12705.2394 | 44 | 26.0382 | 298.15 | 1.013 | 1 | 1265800 | 44 | 227400 | 200.9 | [6 empty] | 1 | 227400 | 200.9
20 | C2H4 | 0 | 1.013 | 1 | 0 | 39652.8227 | -12364.1832 | 42.9 | 28.0542 | 298.15 | 1.013 | 1 | 1361100 | 42.9 | 52400 | 219.3 | [6 empty] | 0 | 52400 | 219.3
20 | C2H6 | 0 | 1.013 | 1 | 0 | -99599.6925 | -15170.1916 | 52.5 | 30.0701 | 298.15 | 1.013 | 1482033 | 1495840 | 52.5 | -84000 | 229.2 | [6 empty] | 0 | -84000 | 229.2
20 | C3H6 | 0 | 1.013 | 1 | 0 | 36779.1828 | -16071.1954 | 55.6 | 42.0813 | 298.15 | 1.013 | 1 | 2003900 | 55.6 | 53300 | 237.5 | [6 empty] | 0 | 53300 | 237.5
20 | C3H8 | 0 | 1.013 | 1 | 0 | -125669.2832 | -21318.2236 | 73.6 | 44.172 | 298.15 | 1.013 | 1 | 2154000 | 73.6 | -103800 | 270.3 | [6 empty] | 0 | -103800 | 270.3
20 | C4H10 | 0 | 1.013 | 1 | 0 | -125997.137 | 16.8836 | 1 | 58.1243 | 298.15 | 1.013 | 1 | 2805800 | 1 | -125700 | 310.1 | [6 empty] | 0 | -125700 | 310.1
20 | C5H12 | 0 | 1.013 | 1 | 0 | -147197.137 | -292.2164 | 1 | 72.1514 | 298.15 | 1.013 | 1 | 3463300 | 1 | -146900 | 1 | [6 empty] | 0 | -146900 | 1
20 | C6H6 | 0 | 1.013 | 1 | 0 | 58415.9112 | -23900.573 | 82.4 | 78.1147 | 298.15 | 1.013 | 1 | 3303600 | 82.4 | 82900 | 269.2 | [6 empty] | 0 | 82900 | 269.2
20 | C8H18(l) | 0 | 1.013 | 1 | 0 | -325751.0802 | -74330.1297 | 254.6 | 114.23 | 298.15 | 1.013 | 1 | 5413100 | 254.6 | -250100 | 350 | [6 empty] | 0 | -250100 | 350
20 | CH3OH | 0 | 1.013 | 1 | 0 | -214103.7417 | -12695.5718 | 44.1 | 32.04 | 298.15 | 1.013 | 715069 | 722300 | 44.1 | -201000 | 239.9 | [6 empty] | 0 | -201000 | 239.9
20 | CH3OH(l) | 0 | 1.013 | 1 | 0 | -263297.8107 | -23661.652 | 81.1 | 32.04 | 298.15 | 1.013 | 710747 | 718000 | 81.1 | -239200 | 126.8 | [6 empty] | 0 | -239200 | 126.8
20 | C2H5OH | 0 | 1.013 | 1 | 0 | -254292.1872 | -18960.3333 | 65.6 | 46.07 | 298.15 | 1.013 | 1348328 | 1363900 | 65.6 | -234800 | 281.6 | [6 empty] | 0 | -234800 | 281.6
20 | C2H5OH(l) | 0 | 1.013 | 1 | 0 | -310968.4851 | -32779.4543 | 112.3 | 46.07 | 298.15 | 1.013 | 1342086 | 1375700 | 112.3 | -277600 | 160.7 | [6 empty] | 0 | -277600 | 160.7
Stream | Substance | mdot | T | p | x | h | s | cp | MW | T0 | p0 | e_ch_0a | e_ch_0b | cp_0 | h_0 | s_0 | H+ | S+ | a | b | c | d | x_25 | h_0_25 | s_0_25
21 | N2 | 0 | 1.013 | 1 | 0 | -184734.4802 | -87652.8817 | 175433.9431 | 28.0314 | 298.15 | 1.013 | 639 | 720 | 28.7 | 0 | 191.608 | -7.069 | 51.539 | 24.229 | 10.521 | 0.18 | -2.315 | 0 | 0 | 191.608
21 | O2 | 0 | 1.013 | 1 | 0 | 172079.2333 | 89690.4549 | -179278.5363 | 31.9988 | 298.15 | 1.013 | 3951 | 3970 | 28.71 | 0 | 205.145 | -9.589 | 36.116 | 29.154 | 6.477 | -0.184 | -1.017 | 0 | 0 | 205.145
21 | CO2 | 0 | 1.013 | 1 | 0 | 1036313.8699 | 715682.7342 | -1431486.9476 | 44.0095 | 298.15 | 1.013 | 14176 | 19870 | 35.9 | -393521 | 213.794 | -413.886 | -87.078 | 51.128 | 4.368 | -1.469 | 0 | 0 | -393521 | 213.794
21 | H2O | 0 | 1.013 | 1 | 0 | 163735.3965 | 206095.2109 | -412178.4192 | 18.0153 | 298.15 | 1.013 | 8636 | 9500 | 31.96 | -241855 | 188.828 | -253.871 | -11.75 | 34.376 | 7.841 | -0.423 | 0 | 0 | -241855 | 188.828
21 | H2O(l) | 0 | 1.013 | 1 | 0 | -2296821.4922 | -990644.2415 | 1981175.6165 | 18.0153 | 298.15 | 1.013 | 45 | 900 | 75.78 | -285828 | 69.95 | -289.932 | -67.147 | 20.355 | 109.198 | 2.033 | 0 | 0 | -285828 | 69.95
21 | C(s) | 0 | 1.013 | 1 | 0 | 142025.4877 | 71131.988 | -142276.6111 | 12.0112 | 298.15 | 1.013 | 404589 | 410260 | 4.89 | 0 | 5.74 | -2.101 | -6.54 | 0.109 | 38.94 | -0.146 | -17.385 | 0 | 0 | 5.74
21 | H2 | 0 | 1.013 | 1 | 0 | -111448.284 | -51183.6713 | 102349.2127 | 2.0159 | 298.15 | 1.013 | 235249 | 236100 | 29.13 | 0 | 130.675 | -7.823 | -22.966 | 26.882 | 3.586 | 0.105 | 0 | 0 | 0 | 130.675
21 | S(s) | 0 | 1.013 | 1 | 0 | -75315.8453 | -34653.3826 | 69204.2024 | 32.064 | 298.15 | 1.013 | 598158 | 609600 | 22.77 | 0 | 32.061 | -5.242 | -59.014 | 14.795 | 24.075 | 0.071 | 0 | 0 | 0 | 32.061
21 | CO | 0 | 1.013 | 1 | 0 | 155629.0785 | 136449.2161 | -272828.5743 | 28.0105 | 298.15 | 1.013 | 269412 | 275100 | 28.54 | -110530 | 197.648 | -120.809 | 18.937 | 30.962 | 2.439 | -0.28 | 0 | 0 | -110530 | 197.648
21 | SO2 | 0 | 1.013 | 1 | 0 | 717205.093 | 509619.6706 | -1019275.336 | 64.0628 | 298.15 | 1.013 | 301939 | 313400 | 39.59 | -296813 | 248.095 | -315.422 | -43.725 | 49.936 | 4.766 | -1.046 | 0 | 0 | -296813 | 248.095
21 | NO | 0 | 1.013 | 1 | 0 | 82415.6037 | -8559.474 | 29.9 | 30.0061 | 298.15 | 1.013 | 88851 | 88900 | 29.9 | 91300 | 210.8 | [6 empty] | 0 | 91300 | 210.8
21 | NO2 | 0 | 1.013 | 1 | 0 | 22146.5036 | -10671.4376 | 37.2 | 46.0055 | 298.15 | 1.013 | 55565 | 55600 | 37.2 | 33200 | 240.1 | [6 empty] | 0 | 33200 | 240.1
21 | H2O2 | 0 | 1.013 | 1 | 0 | -149106.6047 | -12409.448 | 43.1 | 34.0147 | 298.15 | 1.013 | 133587 | 1 | 43.1 | -136300 | 232.7 | [6 empty] | 0 | -136300 | 232.7
21 | H2S | 0 | 1.013 | 1 | 0 | 409399.1107 | 218289.3421 | -436540.3401 | 34.08 | 298.15 | 1.013 | 799890 | 812000 | 33.06 | -20501 | 205.757 | -32.887 | 1.142 | 34.911 | 10.686 | -0.448 | 0 | 0 | -20501 | 205.757
21 | NH3 | 0 | 1.013 | 1 | 0 | 580465.0892 | 316195.9218 | -632412.0909 | 17.0305 | 298.15 | 1.013 | 336684 | 337900 | 35.58 | -46111 | 192.452 | -60.244 | -29.402 | 37.321 | 18.661 | -0.649 | 0 | 0 | -46111 | 192.452
21 | O | 0 | 1.013 | 1 | 0 | 242692.6997 | -6262.5836 | 21.9 | 15.9994 | 298.15 | 1.013 | 231968 | 233700 | 21.9 | 249200 | 161.1 | [6 empty] | 0 | 249200 | 161.1
21 | H | 0 | 1.013 | 1 | 0 | 211819.5504 | -5986.3275 | 20.8 | 1.008 | 298.15 | 1.013 | 320822 | 331300 | 20.8 | 218000 | 114.7 | [6 empty] | 0 | 218000 | 114.7
21 | N | 0 | 1.013 | 1 | 0 | 466519.5504 | -5947.7275 | 20.8 | 7.0035 | 298.15 | 1.013 | 453821 | 1 | 20.8 | 472700 | 153.3 | [6 empty] | 0 | 472700 | 153.3
21 | CH4 | 0 | 1.013 | 1 | 0 | -221407.5621 | -69092.3119 | 138390.7777 | 16.043 | 298.15 | 1.013 | 824348 | 831650 | 31.19 | -74872 | 186.254 | -81.242 | 96.731 | 11.933 | 77.647 | 0.142 | -18.414 | 0 | -74872 | 186.254
21 | C2H2 | 0 | 1.013 | 1 | 0 | 214325.972 | -12705.2394 | 44 | 26.0382 | 298.15 | 1.013 | 1 | 1265800 | 44 | 227400 | 200.9 | [6 empty] | 0 | 227400 | 200.9
21 | C2H4 | 323.15 | 1.013 | 1 | 1 | 39652.8227 | -12364.1832 | 42.9 | 28.0542 | 298.15 | 1.013 | 1 | 1361100 | 42.9 | 52400 | 219.3 | [6 empty] | 1 | 52400 | 219.3
21 | C2H6 | 0 | 1.013 | 1 | 0 | -99599.6925 | -15170.1916 | 52.5 | 30.0701 | 298.15 | 1.013 | 1482033 | 1495840 | 52.5 | -84000 | 229.2 | [6 empty] | 0 | -84000 | 229.2
21 | C3H6 | 0 | 1.013 | 1 | 0 | 36779.1828 | -16071.1954 | 55.6 | 42.0813 | 298.15 | 1.013 | 1 | 2003900 | 55.6 | 53300 | 237.5 | [6 empty] | 0 | 53300 | 237.5
21 | C3H8 | 0 | 1.013 | 1 | 0 | -125669.2832 | -21318.2236 | 73.6 | 44.172 | 298.15 | 1.013 | 1 | 2154000 | 73.6 | -103800 | 270.3 | [6 empty] | 0 | -103800 | 270.3
21 | C4H10 | 0 | 1.013 | 1 | 0 | -125997.137 | 16.8836 | 1 | 58.1243 | 298.15 | 1.013 | 1 | 2805800 | 1 | -125700 | 310.1 | [6 empty] | 0 | -125700 | 310.1
21 | C5H12 | 0 | 1.013 | 1 | 0 | -147197.137 | -292.2164 | 1 | 72.1514 | 298.15 | 1.013 | 1 | 3463300 | 1 | -146900 | 1 | [6 empty] | 0 | -146900 | 1
21 | C6H6 | 0 | 1.013 | 1 | 0 | 58415.9112 | -23900.573 | 82.4 | 78.1147 | 298.15 | 1.013 | 1 | 3303600 | 82.4 | 82900 | 269.2 | [6 empty] | 0 | 82900 | 269.2
21 | C8H18(l) | 0 | 1.013 | 1 | 0 | -325751.0802 | -74330.1297 | 254.6 | 114.23 | 298.15 | 1.013 | 1 | 5413100 | 254.6 | -250100 | 350 | [6 empty] | 0 | -250100 | 350
21 | CH3OH | 0 | 1.013 | 1 | 0 | -214103.7417 | -12695.5718 | 44.1 | 32.04 | 298.15 | 1.013 | 715069 | 722300 | 44.1 | -201000 | 239.9 | [6 empty] | 0 | -201000 | 239.9
21 | CH3OH(l) | 0 | 1.013 | 1 | 0 | -263297.8107 | -23661.652 | 81.1 | 32.04 | 298.15 | 1.013 | 710747 | 718000 | 81.1 | -239200 | 126.8 | [6 empty] | 0 | -239200 | 126.8
21 | C2H5OH | 0 | 1.013 | 1 | 0 | -254292.1872 | -18960.3333 | 65.6 | 46.07 | 298.15 | 1.013 | 1348328 | 1363900 | 65.6 | -234800 | 281.6 | [6 empty] | 0 | -234800 | 281.6
21 | C2H5OH(l) | 0 | 1.013 | 1 | 0 | -310968.4851 | -32779.4543 | 112.3 | 46.07 | 298.15 | 1.013 | 1342086 | 1375700 | 112.3 | -277600 | 160.7 | [6 empty] | 0 | -277600 | 160.7
Stream | Substance | mdot | T | p | x | h | s | cp | MW | T0 | p0 | e_ch_0a | e_ch_0b | cp_0 | h_0 | s_0 | H+ | S+ | a | b | c | d | x_25 | h_0_25 | s_0_25
22 | N2 | 0 | 1.013 | 1 | 0 | -184734.4802 | -87652.8817 | 175433.9431 | 28.0314 | 298.15 | 1.013 | 639 | 720 | 28.7 | 0 | 191.608 | -7.069 | 51.539 | 24.229 | 10.521 | 0.18 | -2.315 | 0 | 0 | 191.608
22 | O2 | 0 | 1.013 | 1 | 0 | 172079.2333 | 89690.4549 | -179278.5363 | 31.9988 | 298.15 | 1.013 | 3951 | 3970 | 28.71 | 0 | 205.145 | -9.589 | 36.116 | 29.154 | 6.477 | -0.184 | -1.017 | 0 | 0 | 205.145
22 | CO2 | 0 | 1.013 | 1 | 0 | 1036313.8699 | 715682.7342 | -1431486.9476 | 44.0095 | 298.15 | 1.013 | 14176 | 19870 | 35.9 | -393521 | 213.794 | -413.886 | -87.078 | 51.128 | 4.368 | -1.469 | 0 | 0 | -393521 | 213.794
22 | H2O | 0 | 1.013 | 1 | 0 | 163735.3965 | 206095.2109 | -412178.4192 | 18.0153 | 298.15 | 1.013 | 8636 | 9500 | 31.96 | -241855 | 188.828 | -253.871 | -11.75 | 34.376 | 7.841 | -0.423 | 0 | 0 | -241855 | 188.828
22 | H2O(l) | 0 | 1.013 | 1 | 0 | -2296821.4922 | -990644.2415 | 1981175.6165 | 18.0153 | 298.15 | 1.013 | 45 | 900 | 75.78 | -285828 | 69.95 | -289.932 | -67.147 | 20.355 | 109.198 | 2.033 | 0 | 0 | -285828 | 69.95
22 | C(s) | 0 | 1.013 | 1 | 0 | 142025.4877 | 71131.988 | -142276.6111 | 12.0112 | 298.15 | 1.013 | 404589 | 410260 | 4.89 | 0 | 5.74 | -2.101 | -6.54 | 0.109 | 38.94 | -0.146 | -17.385 | 0 | 0 | 5.74
22 | H2 | 0 | 1.013 | 1 | 0 | -111448.284 | -51183.6713 | 102349.2127 | 2.0159 | 298.15 | 1.013 | 235249 | 236100 | 29.13 | 0 | 130.675 | -7.823 | -22.966 | 26.882 | 3.586 | 0.105 | 0 | 0 | 0 | 130.675
22 | S(s) | 0 | 1.013 | 1 | 0 | -75315.8453 | -34653.3826 | 69204.2024 | 32.064 | 298.15 | 1.013 | 598158 | 609600 | 22.77 | 0 | 32.061 | -5.242 | -59.014 | 14.795 | 24.075 | 0.071 | 0 | 0 | 0 | 32.061
22 | CO | 0 | 1.013 | 1 | 0 | 155629.0785 | 136449.2161 | -272828.5743 | 28.0105 | 298.15 | 1.013 | 269412 | 275100 | 28.54 | -110530 | 197.648 | -120.809 | 18.937 | 30.962 | 2.439 | -0.28 | 0 | 0 | -110530 | 197.648
22 | SO2 | 0 | 1.013 | 1 | 0 | 717205.093 | 509619.6706 | -1019275.336 | 64.0628 | 298.15 | 1.013 | 301939 | 313400 | 39.59 | -296813 | 248.095 | -315.422 | -43.725 | 49.936 | 4.766 | -1.046 | 0 | 0 | -296813 | 248.095
22 | NO | 0 | 1.013 | 1 | 0 | 82415.6037 | -8559.474 | 29.9 | 30.0061 | 298.15 | 1.013 | 88851 | 88900 | 29.9 | 91300 | 210.8 | [6 empty] | 0 | 91300 | 210.8
22 | NO2 | 0 | 1.013 | 1 | 0 | 22146.5036 | -10671.4376 | 37.2 | 46.0055 | 298.15 | 1.013 | 55565 | 55600 | 37.2 | 33200 | 240.1 | [6 empty] | 0 | 33200 | 240.1
22 | H2O2 | 0 | 1.013 | 1 | 0 | -149106.6047 | -12409.448 | 43.1 | 34.0147 | 298.15 | 1.013 | 133587 | 1 | 43.1 | -136300 | 232.7 | [6 empty] | 0 | -136300 | 232.7
22 | H2S | 0 | 1.013 | 1 | 0 | 409399.1107 | 218289.3421 | -436540.3401 | 34.08 | 298.15 | 1.013 | 799890 | 812000 | 33.06 | -20501 | 205.757 | -32.887 | 1.142 | 34.911 | 10.686 | -0.448 | 0 | 0 | -20501 | 205.757
22 | NH3 | 0 | 1.013 | 1 | 0 | 580465.0892 | 316195.9218 | -632412.0909 | 17.0305 | 298.15 | 1.013 | 336684 | 337900 | 35.58 | -46111 | 192.452 | -60.244 | -29.402 | 37.321 | 18.661 | -0.649 | 0 | 0 | -46111 | 192.452
22 | O | 0 | 1.013 | 1 | 0 | 242692.6997 | -6262.5836 | 21.9 | 15.9994 | 298.15 | 1.013 | 231968 | 233700 | 21.9 | 249200 | 161.1 | [6 empty] | 0 | 249200 | 161.1
22 | H | 0 | 1.013 | 1 | 0 | 211819.5504 | -5986.3275 | 20.8 | 1.008 | 298.15 | 1.013 | 320822 | 331300 | 20.8 | 218000 | 114.7 | [6 empty] | 0 | 218000 | 114.7
22 | N | 0 | 1.013 | 1 | 0 | 466519.5504 | -5947.7275 | 20.8 | 7.0035 | 298.15 | 1.013 | 453821 | 1 | 20.8 | 472700 | 153.3 | [6 empty] | 0 | 472700 | 153.3
22 | CH4 | 0 | 1.013 | 1 | 0 | -221407.5621 | -69092.3119 | 138390.7777 | 16.043 | 298.15 | 1.013 | 824348 | 831650 | 31.19 | -74872 | 186.254 | -81.242 | 96.731 | 11.933 | 77.647 | 0.142 | -18.414 | 0 | -74872 | 186.254
22 | C2H2 | 0 | 1.013 | 1 | 0 | 214325.972 | -12705.2394 | 44 | 26.0382 | 298.15 | 1.013 | 1 | 1265800 | 44 | 227400 | 200.9 | [6 empty] | 0 | 227400 | 200.9
22 | C2H4 | 0 | 1.013 | 1 | 0 | 39652.8227 | -12364.1832 | 42.9 | 28.0542 | 298.15 | 1.013 | 1 | 1361100 | 42.9 | 52400 | 219.3 | [6 empty] | 0 | 52400 | 219.3
22 | C2H6 | 323.15 | 1.013 | 1 | 1 | -99599.6925 | -15170.1916 | 52.5 | 30.0701 | 298.15 | 1.013 | 1482033 | 1495840 | 52.5 | -84000 | 229.2 | [6 empty] | 1 | -84000 | 229.2
22 | C3H6 | 0 | 1.013 | 1 | 0 | 36779.1828 | -16071.1954 | 55.6 | 42.0813 | 298.15 | 1.013 | 1 | 2003900 | 55.6 | 53300 | 237.5 | [6 empty] | 0 | 53300 | 237.5
22 | C3H8 | 0 | 1.013 | 1 | 0 | -125669.2832 | -21318.2236 | 73.6 | 44.172 | 298.15 | 1.013 | 1 | 2154000 | 73.6 | -103800 | 270.3 | [6 empty] | 0 | -103800 | 270.3
22 | C4H10 | 0 | 1.013 | 1 | 0 | -125997.137 | 16.8836 | 1 | 58.1243 | 298.15 | 1.013 | 1 | 2805800 | 1 | -125700 | 310.1 | [6 empty] | 0 | -125700 | 310.1
22 | C5H12 | 0 | 1.013 | 1 | 0 | -147197.137 | -292.2164 | 1 | 72.1514 | 298.15 | 1.013 | 1 | 3463300 | 1 | -146900 | 1 | [6 empty] | 0 | -146900 | 1
22 | C6H6 | 0 | 1.013 | 1 | 0 | 58415.9112 | -23900.573 | 82.4 | 78.1147 | 298.15 | 1.013 | 1 | 3303600 | 82.4 | 82900 | 269.2 | [6 empty] | 0 | 82900 | 269.2
22 | C8H18(l) | 0 | 1.013 | 1 | 0 | -325751.0802 | -74330.1297 | 254.6 | 114.23 | 298.15 | 1.013 | 1 | 5413100 | 254.6 | -250100 | 350 | [6 empty] | 0 | -250100 | 350
22 | CH3OH | 0 | 1.013 | 1 | 0 | -214103.7417 | -12695.5718 | 44.1 | 32.04 | 298.15 | 1.013 | 715069 | 722300 | 44.1 | -201000 | 239.9 | [6 empty] | 0 | -201000 | 239.9
22 | CH3OH(l) | 0 | 1.013 | 1 | 0 | -263297.8107 | -23661.652 | 81.1 | 32.04 | 298.15 | 1.013 | 710747 | 718000 | 81.1 | -239200 | 126.8 | [6 empty] | 0 | -239200 | 126.8
22 | C2H5OH | 0 | 1.013 | 1 | 0 | -254292.1872 | -18960.3333 | 65.6 | 46.07 | 298.15 | 1.013 | 1348328 | 1363900 | 65.6 | -234800 | 281.6 | [6 empty] | 0 | -234800 | 281.6
22 | C2H5OH(l) | 0 | 1.013 | 1 | 0 | -310968.4851 | -32779.4543 | 112.3 | 46.07 | 298.15 | 1.013 | 1342086 | 1375700 | 112.3 | -277600 | 160.7 | [6 empty] | 0 | -277600 | 160.7
Stream | Substance | mdot | T | p | x | h | s | cp | MW | T0 | p0 | e_ch_0a | e_ch_0b | cp_0 | h_0 | s_0 | H+ | S+ | a | b | c | d | x_25 | h_0_25 | s_0_25
23 | N2 | 0 | 1.013 | 1 | 0 | -184734.4802 | -87652.8817 | 175433.9431 | 28.0314 | 298.15 | 1.013 | 639 | 720 | 28.7 | 0 | 191.608 | -7.069 | 51.539 | 24.229 | 10.521 | 0.18 | -2.315 | 0 | 0 | 191.608
23 | O2 | 0 | 1.013 | 1 | 0 | 172079.2333 | 89690.4549 | -179278.5363 | 31.9988 | 298.15 | 1.013 | 3951 | 3970 | 28.71 | 0 | 205.145 | -9.589 | 36.116 | 29.154 | 6.477 | -0.184 | -1.017 | 0 | 0 | 205.145
23 | CO2 | 0 | 1.013 | 1 | 0 | 1036313.8699 | 715682.7342 | -1431486.9476 | 44.0095 | 298.15 | 1.013 | 14176 | 19870 | 35.9 | -393521 | 213.794 | -413.886 | -87.078 | 51.128 | 4.368 | -1.469 | 0 | 0 | -393521 | 213.794
23 | H2O | 0 | 1.013 | 1 | 0 | 163735.3965 | 206095.2109 | -412178.4192 | 18.0153 | 298.15 | 1.013 | 8636 | 9500 | 31.96 | -241855 | 188.828 | -253.871 | -11.75 | 34.376 | 7.841 | -0.423 | 0 | 0 | -241855 | 188.828
23 | H2O(l) | 0 | 1.013 | 1 | 0 | -2296821.4922 | -990644.2415 | 1981175.6165 | 18.0153 | 298.15 | 1.013 | 45 | 900 | 75.78 | -285828 | 69.95 | -289.932 | -67.147 | 20.355 | 109.198 | 2.033 | 0 | 0 | -285828 | 69.95
23 | C(s) | 0 | 1.013 | 1 | 0 | 142025.4877 | 71131.988 | -142276.6111 | 12.0112 | 298.15 | 1.013 | 404589 | 410260 | 4.89 | 0 | 5.74 | -2.101 | -6.54 | 0.109 | 38.94 | -0.146 | -17.385 | 0 | 0 | 5.74
23 | H2 | 0 | 1.013 | 1 | 0 | -111448.284 | -51183.6713 | 102349.2127 | 2.0159 | 298.15 | 1.013 | 235249 | 236100 | 29.13 | 0 | 130.675 | -7.823 | -22.966 | 26.882 | 3.586 | 0.105 | 0 | 0 | 0 | 130.675
23 | S(s) | 0 | 1.013 | 1 | 0 | -75315.8453 | -34653.3826 | 69204.2024 | 32.064 | 298.15 | 1.013 | 598158 | 609600 | 22.77 | 0 | 32.061 | -5.242 | -59.014 | 14.795 | 24.075 | 0.071 | 0 | 0 | 0 | 32.061
23 | CO | 0 | 1.013 | 1 | 0 | 155629.0785 | 136449.2161 | -272828.5743 | 28.0105 | 298.15 | 1.013 | 269412 | 275100 | 28.54 | -110530 | 197.648 | -120.809 | 18.937 | 30.962 | 2.439 | -0.28 | 0 | 0 | -110530 | 197.648
23 | SO2 | 0 | 1.013 | 1 | 0 | 717205.093 | 509619.6706 | -1019275.336 | 64.0628 | 298.15 | 1.013 | 301939 | 313400 | 39.59 | -296813 | 248.095 | -315.422 | -43.725 | 49.936 | 4.766 | -1.046 | 0 | 0 | -296813 | 248.095
23 | NO | 0 | 1.013 | 1 | 0 | 82415.6037 | -8559.474 | 29.9 | 30.0061 | 298.15 | 1.013 | 88851 | 88900 | 29.9 | 91300 | 210.8 | [6 empty] | 0 | 91300 | 210.8
23 | NO2 | 0 | 1.013 | 1 | 0 | 22146.5036 | -10671.4376 | 37.2 | 46.0055 | 298.15 | 1.013 | 55565 | 55600 | 37.2 | 33200 | 240.1 | [6 empty] | 0 | 33200 | 240.1
23 | H2O2 | 0 | 1.013 | 1 | 0 | -149106.6047 | -12409.448 | 43.1 | 34.0147 | 298.15 | 1.013 | 133587 | 1 | 43.1 | -136300 | 232.7 | [6 empty] | 0 | -136300 | 232.7
23 | H2S | 0 | 1.013 | 1 | 0 | 409399.1107 | 218289.3421 | -436540.3401 | 34.08 | 298.15 | 1.013 | 799890 | 812000 | 33.06 | -20501 | 205.757 | -32.887 | 1.142 | 34.911 | 10.686 | -0.448 | 0 | 0 | -20501 | 205.757
23 | NH3 | 0 | 1.013 | 1 | 0 | 580465.0892 | 316195.9218 | -632412.0909 | 17.0305 | 298.15 | 1.013 | 336684 | 337900 | 35.58 | -46111 | 192.452 | -60.244 | -29.402 | 37.321 | 18.661 | -0.649 | 0 | 0 | -46111 | 192.452
23 | O | 0 | 1.013 | 1 | 0 | 242692.6997 | -6262.5836 | 21.9 | 15.9994 | 298.15 | 1.013 | 231968 | 233700 | 21.9 | 249200 | 161.1 | [6 empty] | 0 | 249200 | 161.1
23 | H | 0 | 1.013 | 1 | 0 | 211819.5504 | -5986.3275 | 20.8 | 1.008 | 298.15 | 1.013 | 320822 | 331300 | 20.8 | 218000 | 114.7 | [6 empty] | 0 | 218000 | 114.7
23 | N | 0 | 1.013 | 1 | 0 | 466519.5504 | -5947.7275 | 20.8 | 7.0035 | 298.15 | 1.013 | 453821 | 1 | 20.8 | 472700 | 153.3 | [6 empty] | 0 | 472700 | 153.3
23 | CH4 | 0 | 1.013 | 1 | 0 | -221407.5621 | -69092.3119 | 138390.7777 | 16.043 | 298.15 | 1.013 | 824348 | 831650 | 31.19 | -74872 | 186.254 | -81.242 | 96.731 | 11.933 | 77.647 | 0.142 | -18.414 | 0 | -74872 | 186.254
23 | C2H2 | 0 | 1.013 | 1 | 0 | 214325.972 | -12705.2394 | 44 | 26.0382 | 298.15 | 1.013 | 1 | 1265800 | 44 | 227400 | 200.9 | [6 empty] | 0 | 227400 | 200.9
23 | C2H4 | 0 | 1.013 | 1 | 0 | 39652.8227 | -12364.1832 | 42.9 | 28.0542 | 298.15 | 1.013 | 1 | 1361100 | 42.9 | 52400 | 219.3 | [6 empty] | 0 | 52400 | 219.3
23 | C2H6 | 0 | 1.013 | 1 | 0 | -99599.6925 | -15170.1916 | 52.5 | 30.0701 | 298.15 | 1.013 | 1482033 | 1495840 | 52.5 | -84000 | 229.2 | [6 empty] | 0 | -84000 | 229.2
23 | C3H6 | 323.15 | 1.013 | 1 | 1 | 36779.1828 | -16071.1954 | 55.6 | 42.0813 | 298.15 | 1.013 | 1 | 2003900 | 55.6 | 53300 | 237.5 | [6 empty] | 1 | 53300 | 237.5
23 | C3H8 | 0 | 1.013 | 1 | 0 | -125669.2832 | -21318.2236 | 73.6 | 44.172 | 298.15 | 1.013 | 1 | 2154000 | 73.6 | -103800 | 270.3 | [6 empty] | 0 | -103800 | 270.3
23 | C4H10 | 0 | 1.013 | 1 | 0 | -125997.137 | 16.8836 | 1 | 58.1243 | 298.15 | 1.013 | 1 | 2805800 | 1 | -125700 | 310.1 | [6 empty] | 0 | -125700 | 310.1
23 | C5H12 | 0 | 1.013 | 1 | 0 | -147197.137 | -292.2164 | 1 | 72.1514 | 298.15 | 1.013 | 1 | 3463300 | 1 | -146900 | 1 | [6 empty] | 0 | -146900 | 1
23 | C6H6 | 0 | 1.013 | 1 | 0 | 58415.9112 | -23900.573 | 82.4 | 78.1147 | 298.15 | 1.013 | 1 | 3303600 | 82.4 | 82900 | 269.2 | [6 empty] | 0 | 82900 | 269.2
23 | C8H18(l) | 0 | 1.013 | 1 | 0 | -325751.0802 | -74330.1297 | 254.6 | 114.23 | 298.15 | 1.013 | 1 | 5413100 | 254.6 | -250100 | 350 | [6 empty] | 0 | -250100 | 350
23 | CH3OH | 0 | 1.013 | 1 | 0 | -214103.7417 | -12695.5718 | 44.1 | 32.04 | 298.15 | 1.013 | 715069 | 722300 | 44.1 | -201000 | 239.9 | [6 empty] | 0 | -201000 | 239.9
23 | CH3OH(l) | 0 | 1.013 | 1 | 0 | -263297.8107 | -23661.652 | 81.1 | 32.04 | 298.15 | 1.013 | 710747 | 718000 | 81.1 | -239200 | 126.8 | [6 empty] | 0 | -239200 | 126.8
23 | C2H5OH | 0 | 1.013 | 1 | 0 | -254292.1872 | -18960.3333 | 65.6 | 46.07 | 298.15 | 1.013 | 1348328 | 1363900 | 65.6 | -234800 | 281.6 | [6 empty] | 0 | -234800 | 281.6
23 | C2H5OH(l) | 0 | 1.013 | 1 | 0 | -310968.4851 | -32779.4543 | 112.3 | 46.07 | 298.15 | 1.013 | 1342086 | 1375700 | 112.3 | -277600 | 160.7 | [6 empty] | 0 | -277600 | 160.7
Stream | Substance | mdot | T | p | x | h | s | cp | MW | T0 | p0 | e_ch_0a | e_ch_0b | cp_0 | h_0 | s_0 | H+ | S+ | a | b | c | d | x_25 | h_0_25 | s_0_25
24 | N2 | 0 | 1.013 | 1 | 0 | -184734.4802 | -87652.8817 | 175433.9431 | 28.0314 | 298.15 | 1.013 | 639 | 720 | 28.7 | 0 | 191.608 | -7.069 | 51.539 | 24.229 | 10.521 | 0.18 | -2.315 | 0 | 0 | 191.608
24 | O2 | 0 | 1.013 | 1 | 0 | 172079.2333 | 89690.4549 | -179278.5363 | 31.9988 | 298.15 | 1.013 | 3951 | 3970 | 28.71 | 0 | 205.145 | -9.589 | 36.116 | 29.154 | 6.477 | -0.184 | -1.017 | 0 | 0 | 205.145
24 | CO2 | 0 | 1.013 | 1 | 0 | 1036313.8699 | 715682.7342 | -1431486.9476 | 44.0095 | 298.15 | 1.013 | 14176 | 19870 | 35.9 | -393521 | 213.794 | -413.886 | -87.078 | 51.128 | 4.368 | -1.469 | 0 | 0 | -393521 | 213.794
24 | H2O | 0 | 1.013 | 1 | 0 | 163735.3965 | 206095.2109 | -412178.4192 | 18.0153 | 298.15 | 1.013 | 8636 | 9500 | 31.96 | -241855 | 188.828 | -253.871 | -11.75 | 34.376 | 7.841 | -0.423 | 0 | 0 | -241855 | 188.828
24 | H2O(l) | 0 | 1.013 | 1 | 0 | -2296821.4922 | -990644.2415 | 1981175.6165 | 18.0153 | 298.15 | 1.013 | 45 | 900 | 75.78 | -285828 | 69.95 | -289.932 | -67.147 | 20.355 | 109.198 | 2.033 | 0 | 0 | -285828 | 69.95
24 | C(s) | 0 | 1.013 | 1 | 0 | 142025.4877 | 71131.988 | -142276.6111 | 12.0112 | 298.15 | 1.013 | 404589 | 410260 | 4.89 | 0 | 5.74 | -2.101 | -6.54 | 0.109 | 38.94 | -0.146 | -17.385 | 0 | 0 | 5.74
24 | H2 | 0 | 1.013 | 1 | 0 | -111448.284 | -51183.6713 | 102349.2127 | 2.0159 | 298.15 | 1.013 | 235249 | 236100 | 29.13 | 0 | 130.675 | -7.823 | -22.966 | 26.882 | 3.586 | 0.105 | 0 | 0 | 0 | 130.675
24 | S(s) | 0 | 1.013 | 1 | 0 | -75315.8453 | -34653.3826 | 69204.2024 | 32.064 | 298.15 | 1.013 | 598158 | 609600 | 22.77 | 0 | 32.061 | -5.242 | -59.014 | 14.795 | 24.075 | 0.071 | 0 | 0 | 0 | 32.061
24 | CO | 0 | 1.013 | 1 | 0 | 155629.0785 | 136449.2161 | -272828.5743 | 28.0105 | 298.15 | 1.013 | 269412 | 275100 | 28.54 | -110530 | 197.648 | -120.809 | 18.937 | 30.962 | 2.439 | -0.28 | 0 | 0 | -110530 | 197.648
24 | SO2 | 0 | 1.013 | 1 | 0 | 717205.093 | 509619.6706 | -1019275.336 | 64.0628 | 298.15 | 1.013 | 301939 | 313400 | 39.59 | -296813 | 248.095 | -315.422 | -43.725 | 49.936 | 4.766 | -1.046 | 0 | 0 | -296813 | 248.095
24 | NO | 0 | 1.013 | 1 | 0 | 82415.6037 | -8559.474 | 29.9 | 30.0061 | 298.15 | 1.013 | 88851 | 88900 | 29.9 | 91300 | 210.8 | [6 empty] | 0 | 91300 | 210.8
24 | NO2 | 0 | 1.013 | 1 | 0 | 22146.5036 | -10671.4376 | 37.2 | 46.0055 | 298.15 | 1.013 | 55565 | 55600 | 37.2 | 33200 | 240.1 | [6 empty] | 0 | 33200 | 240.1
24 | H2O2 | 0 | 1.013 | 1 | 0 | -149106.6047 | -12409.448 | 43.1 | 34.0147 | 298.15 | 1.013 | 133587 | 1 | 43.1 | -136300 | 232.7 | [6 empty] | 0 | -136300 | 232.7
24 | H2S | 0 | 1.013 | 1 | 0 | 409399.1107 | 218289.3421 | -436540.3401 | 34.08 | 298.15 | 1.013 | 799890 | 812000 | 33.06 | -20501 | 205.757 | -32.887 | 1.142 | 34.911 | 10.686 | -0.448 | 0 | 0 | -20501 | 205.757
24 | NH3 | 0 | 1.013 | 1 | 0 | 580465.0892 | 316195.9218 | -632412.0909 | 17.0305 | 298.15 | 1.013 | 336684 | 337900 | 35.58 | -46111 | 192.452 | -60.244 | -29.402 | 37.321 | 18.661 | -0.649 | 0 | 0 | -46111 | 192.452
24 | O | 0 | 1.013 | 1 | 0 | 242692.6997 | -6262.5836 | 21.9 | 15.9994 | 298.15 | 1.013 | 231968 | 233700 | 21.9 | 249200 | 161.1 | [6 empty] | 0 | 249200 | 161.1
24 | H | 0 | 1.013 | 1 | 0 | 211819.5504 | -5986.3275 | 20.8 | 1.008 | 298.15 | 1.013 | 320822 | 331300 | 20.8 | 218000 | 114.7 | [6 empty] | 0 | 218000 | 114.7
24 | N | 0 | 1.013 | 1 | 0 | 466519.5504 | -5947.7275 | 20.8 | 7.0035 | 298.15 | 1.013 | 453821 | 1 | 20.8 | 472700 | 153.3 | [6 empty] | 0 | 472700 | 153.3
24 | CH4 | 0 | 1.013 | 1 | 0 | -221407.5621 | -69092.3119 | 138390.7777 | 16.043 | 298.15 | 1.013 | 824348 | 831650 | 31.19 | -74872 | 186.254 | -81.242 | 96.731 | 11.933 | 77.647 | 0.142 | -18.414 | 0 | -74872 | 186.254
24 | C2H2 | 0 | 1.013 | 1 | 0 | 214325.972 | -12705.2394 | 44 | 26.0382 | 298.15 | 1.013 | 1 | 1265800 | 44 | 227400 | 200.9 | [6 empty] | 0 | 227400 | 200.9
24 | C2H4 | 0 | 1.013 | 1 | 0 | 39652.8227 | -12364.1832 | 42.9 | 28.0542 | 298.15 | 1.013 | 1 | 1361100 | 42.9 | 52400 | 219.3 | [6 empty] | 0 | 52400 | 219.3
24 | C2H6 | 0 | 1.013 | 1 | 0 | -99599.6925 | -15170.1916 | 52.5 | 30.0701 | 298.15 | 1.013 | 1482033 | 1495840 | 52.5 | -84000 | 229.2 | [6 empty] | 0 | -84000 | 229.2
24 | C3H6 | 0 | 1.013 | 1 | 0 | 36779.1828 | -16071.1954 | 55.6 | 42.0813 | 298.15 | 1.013 | 1 | 2003900 | 55.6 | 53300 | 237.5 | [6 empty] | 0 | 53300 | 237.5
24 | C3H8 | 323.15 | 1.013 | 1 | 1 | -125669.2832 | -21318.2236 | 73.6 | 44.172 | 298.15 | 1.013 | 1 | 2154000 | 73.6 | -103800 | 270.3 | [6 empty] | 1 | -103800 | 270.3
24 | C4H10 | 0 | 1.013 | 1 | 0 | -125997.137 | 16.8836 | 1 | 58.1243 | 298.15 | 1.013 | 1 | 2805800 | 1 | -125700 | 310.1 | [6 empty] | 0 | -125700 | 310.1
24 | C5H12 | 0 | 1.013 | 1 | 0 | -147197.137 | -292.2164 | 1 | 72.1514 | 298.15 | 1.013 | 1 | 3463300 | 1 | -146900 | 1 | [6 empty] | 0 | -146900 | 1
24 | C6H6 | 0 | 1.013 | 1 | 0 | 58415.9112 | -23900.573 | 82.4 | 78.1147 | 298.15 | 1.013 | 1 | 3303600 | 82.4 | 82900 | 269.2 | [6 empty] | 0 | 82900 | 269.2
24 | C8H18(l) | 0 | 1.013 | 1 | 0 | -325751.0802 | -74330.1297 | 254.6 | 114.23 | 298.15 | 1.013 | 1 | 5413100 | 254.6 | -250100 | 350 | [6 empty] | 0 | -250100 | 350
24 | CH3OH | 0 | 1.013 | 1 | 0 | -214103.7417 | -12695.5718 | 44.1 | 32.04 | 298.15 | 1.013 | 715069 | 722300 | 44.1 | -201000 | 239.9 | [6 empty] | 0 | -201000 | 239.9
24 | CH3OH(l) | 0 | 1.013 | 1 | 0 | -263297.8107 | -23661.652 | 81.1 | 32.04 | 298.15 | 1.013 | 710747 | 718000 | 81.1 | -239200 | 126.8 | [6 empty] | 0 | -239200 | 126.8
24 | C2H5OH | 0 | 1.013 | 1 | 0 | -254292.1872 | -18960.3333 | 65.6 | 46.07 | 298.15 | 1.013 | 1348328 | 1363900 | 65.6 | -234800 | 281.6 | [6 empty] | 0 | -234800 | 281.6
24 | C2H5OH(l) | 0 | 1.013 | 1 | 0 | -310968.4851 | -32779.4543 | 112.3 | 46.07 | 298.15 | 1.013 | 1342086 | 1375700 | 112.3 | -277600 | 160.7 | [6 empty] | 0 | -277600 | 160.7
Stream | Substance | mdot | T | p | x | h | s | cp | MW | T0 | p0 | e_ch_0a | e_ch_0b | cp_0 | h_0 | s_0 | H+ | S+ | a | b | c | d | x_25 | h_0_25 | s_0_25
25 | N2 | 0 | 1.013 | 1 | 0 | -184734.4802 | -87652.8817 | 175433.9431 | 28.0314 | 298.15 | 1.013 | 639 | 720 | 28.7 | 0 | 191.608 | -7.069 | 51.539 | 24.229 | 10.521 | 0.18 | -2.315 | 0 | 0 | 191.608
25 | O2 | 0 | 1.013 | 1 | 0 | 172079.2333 | 89690.4549 | -179278.5363 | 31.9988 | 298.15 | 1.013 | 3951 | 3970 | 28.71 | 0 | 205.145 | -9.589 | 36.116 | 29.154 | 6.477 | -0.184 | -1.017 | 0 | 0 | 205.145
25 | CO2 | 0 | 1.013 | 1 | 0 | 1036313.8699 | 715682.7342 | -1431486.9476 | 44.0095 | 298.15 | 1.013 | 14176 | 19870 | 35.9 | -393521 | 213.794 | -413.886 | -87.078 | 51.128 | 4.368 | -1.469 | 0 | 0 | -393521 | 213.794
25 | H2O | 0 | 1.013 | 1 | 0 | 163735.3965 | 206095.2109 | -412178.4192 | 18.0153 | 298.15 | 1.013 | 8636 | 9500 | 31.96 | -241855 | 188.828 | -253.871 | -11.75 | 34.376 | 7.841 | -0.423 | 0 | 0 | -241855 | 188.828
25 | H2O(l) | 0 | 1.013 | 1 | 0 | -2296821.4922 | -990644.2415 | 1981175.6165 | 18.0153 | 298.15 | 1.013 | 45 | 900 | 75.78 | -285828 | 69.95 | -289.932 | -67.147 | 20.355 | 109.198 | 2.033 | 0 | 0 | -285828 | 69.95
25 | C(s) | 0 | 1.013 | 1 | 0 | 142025.4877 | 71131.988 | -142276.6111 | 12.0112 | 298.15 | 1.013 | 404589 | 410260 | 4.89 | 0 | 5.74 | -2.101 | -6.54 | 0.109 | 38.94 | -0.146 | -17.385 | 0 | 0 | 5.74
25 | H2 | 0 | 1.013 | 1 | 0 | -111448.284 | -51183.6713 | 102349.2127 | 2.0159 | 298.15 | 1.013 | 235249 | 236100 | 29.13 | 0 | 130.675 | -7.823 | -22.966 | 26.882 | 3.586 | 0.105 | 0 | 0 | 0 | 130.675
25 | S(s) | 0 | 1.013 | 1 | 0 | -75315.8453 | -34653.3826 | 69204.2024 | 32.064 | 298.15 | 1.013 | 598158 | 609600 | 22.77 | 0 | 32.061 | -5.242 | -59.014 | 14.795 | 24.075 | 0.071 | 0 | 0 | 0 | 32.061
25 | CO | 0 | 1.013 | 1 | 0 | 155629.0785 | 136449.2161 | -272828.5743 | 28.0105 | 298.15 | 1.013 | 269412 | 275100 | 28.54 | -110530 | 197.648 | -120.809 | 18.937 | 30.962 | 2.439 | -0.28 | 0 | 0 | -110530 | 197.648
25 | SO2 | 0 | 1.013 | 1 | 0 | 717205.093 | 509619.6706 | -1019275.336 | 64.0628 | 298.15 | 1.013 | 301939 | 313400 | 39.59 | -296813 | 248.095 | -315.422 | -43.725 | 49.936 | 4.766 | -1.046 | 0 | 0 | -296813 | 248.095
25 | NO | 0 | 1.013 | 1 | 0 | 82415.6037 | -8559.474 | 29.9 | 30.0061 | 298.15 | 1.013 | 88851 | 88900 | 29.9 | 91300 | 210.8 | [6 empty] | 0 | 91300 | 210.8
25 | NO2 | 0 | 1.013 | 1 | 0 | 22146.5036 | -10671.4376 | 37.2 | 46.0055 | 298.15 | 1.013 | 55565 | 55600 | 37.2 | 33200 | 240.1 | [6 empty] | 0 | 33200 | 240.1
25 | H2O2 | 0 | 1.013 | 1 | 0 | -149106.6047 | -12409.448 | 43.1 | 34.0147 | 298.15 | 1.013 | 133587 | 1 | 43.1 | -136300 | 232.7 | [6 empty] | 0 | -136300 | 232.7
25 | H2S | 0 | 1.013 | 1 | 0 | 409399.1107 | 218289.3421 | -436540.3401 | 34.08 | 298.15 | 1.013 | 799890 | 812000 | 33.06 | -20501 | 205.757 | -32.887 | 1.142 | 34.911 | 10.686 | -0.448 | 0 | 0 | -20501 | 205.757
25 | NH3 | 0 | 1.013 | 1 | 0 | 580465.0892 | 316195.9218 | -632412.0909 | 17.0305 | 298.15 | 1.013 | 336684 | 337900 | 35.58 | -46111 | 192.452 | -60.244 | -29.402 | 37.321 | 18.661 | -0.649 | 0 | 0 | -46111 | 192.452
25 | O | 0 | 1.013 | 1 | 0 | 242692.6997 | -6262.5836 | 21.9 | 15.9994 | 298.15 | 1.013 | 231968 | 233700 | 21.9 | 249200 | 161.1 | [6 empty] | 0 | 249200 | 161.1
25 | H | 0 | 1.013 | 1 | 0 | 211819.5504 | -5986.3275 | 20.8 | 1.008 | 298.15 | 1.013 | 320822 | 331300 | 20.8 | 218000 | 114.7 | [6 empty] | 0 | 218000 | 114.7
25 | N | 0 | 1.013 | 1 | 0 | 466519.5504 | -5947.7275 | 20.8 | 7.0035 | 298.15 | 1.013 | 453821 | 1 | 20.8 | 472700 | 153.3 | [6 empty] | 0 | 472700 | 153.3
25 | CH4 | 0 | 1.013 | 1 | 0 | -221407.5621 | -69092.3119 | 138390.7777 | 16.043 | 298.15 | 1.013 | 824348 | 831650 | 31.19 | -74872 | 186.254 | -81.242 | 96.731 | 11.933 | 77.647 | 0.142 | -18.414 | 0 | -74872 | 186.254
25 | C2H2 | 0 | 1.013 | 1 | 0 | 214325.972 | -12705.2394 | 44 | 26.0382 | 298.15 | 1.013 | 1 | 1265800 | 44 | 227400 | 200.9 | [6 empty] | 0 | 227400 | 200.9
25 | C2H4 | 0 | 1.013 | 1 | 0 | 39652.8227 | -12364.1832 | 42.9 | 28.0542 | 298.15 | 1.013 | 1 | 1361100 | 42.9 | 52400 | 219.3 | [6 empty] | 0 | 52400 | 219.3
25 | C2H6 | 0 | 1.013 | 1 | 0 | -99599.6925 | -15170.1916 | 52.5 | 30.0701 | 298.15 | 1.013 | 1482033 | 1495840 | 52.5 | -84000 | 229.2 | [6 empty] | 0 | -84000 | 229.2
25 | C3H6 | 0 | 1.013 | 1 | 0 | 36779.1828 | -16071.1954 | 55.6 | 42.0813 | 298.15 | 1.013 | 1 | 2003900 | 55.6 | 53300 | 237.5 | [6 empty] | 0 | 53300 | 237.5
25 | C3H8 | 0 | 1.013 | 1 | 0 | -125669.2832 | -21318.2236 | 73.6 | 44.172 | 298.15 | 1.013 | 1 | 2154000 | 73.6 | -103800 | 270.3 | [6 empty] | 0 | -103800 | 270.3
25 | C4H10 | 323.15 | 1.013 | 1 | 1 | -125997.137 | 16.8836 | 1 | 58.1243 | 298.15 | 1.013 | 1 | 2805800 | 1 | -125700 | 310.1 | [6 empty] | 1 | -125700 | 310.1
25 | C5H12 | 0 | 1.013 | 1 | 0 | -147197.137 | -292.2164 | 1 | 72.1514 | 298.15 | 1.013 | 1 | 3463300 | 1 | -146900 | 1 | [6 empty] | 0 | -146900 | 1
25 | C6H6 | 0 | 1.013 | 1 | 0 | 58415.9112 | -23900.573 | 82.4 | 78.1147 | 298.15 | 1.013 | 1 | 3303600 | 82.4 | 82900 | 269.2 | [6 empty] | 0 | 82900 | 269.2
25 | C8H18(l) | 0 | 1.013 | 1 | 0 | -325751.0802 | -74330.1297 | 254.6 | 114.23 | 298.15 | 1.013 | 1 | 5413100 | 254.6 | -250100 | 350 | [6 empty] | 0 | -250100 | 350
25 | CH3OH | 0 | 1.013 | 1 | 0 | -214103.7417 | -12695.5718 | 44.1 | 32.04 | 298.15 | 1.013 | 715069 | 722300 | 44.1 | -201000 | 239.9 | [6 empty] | 0 | -201000 | 239.9
25 | CH3OH(l) | 0 | 1.013 | 1 | 0 | -263297.8107 | -23661.652 | 81.1 | 32.04 | 298.15 | 1.013 | 710747 | 718000 | 81.1 | -239200 | 126.8 | [6 empty] | 0 | -239200 | 126.8
25 | C2H5OH | 0 | 1.013 | 1 | 0 | -254292.1872 | -18960.3333 | 65.6 | 46.07 | 298.15 | 1.013 | 1348328 | 1363900 | 65.6 | -234800 | 281.6 | [6 empty] | 0 | -234800 | 281.6
25 | C2H5OH(l) | 0 | 1.013 | 1 | 0 | -310968.4851 | -32779.4543 | 112.3 | 46.07 | 298.15 | 1.013 | 1342086 | 1375700 | 112.3 | -277600 | 160.7 | [6 empty] | 0 | -277600 | 160.7
Stream | Substance | mdot | T | p | x | h | s | cp | MW | T0 | p0 | e_ch_0a | e_ch_0b | cp_0 | h_0 | s_0 | H+ | S+ | a | b | c | d | x_25 | h_0_25 | s_0_25
26 | N2 | 0 | 1.013 | 1 | 0 | -184734.4802 | -87652.8817 | 175433.9431 | 28.0314 | 298.15 | 1.013 | 639 | 720 | 28.7 | 0 | 191.608 | -7.069 | 51.539 | 24.229 | 10.521 | 0.18 | -2.315 | 0 | 0 | 191.608
26 | O2 | 0 | 1.013 | 1 | 0 | 172079.2333 | 89690.4549 | -179278.5363 | 31.9988 | 298.15 | 1.013 | 3951 | 3970 | 28.71 | 0 | 205.145 | -9.589 | 36.116 | 29.154 | 6.477 | -0.184 | -1.017 | 0 | 0 | 205.145
26 | CO2 | 0 | 1.013 | 1 | 0 | 1036313.8699 | 715682.7342 | -1431486.9476 | 44.0095 | 298.15 | 1.013 | 14176 | 19870 | 35.9 | -393521 | 213.794 | -413.886 | -87.078 | 51.128 | 4.368 | -1.469 | 0 | 0 | -393521 | 213.794
26 | H2O | 0 | 1.013 | 1 | 0 | 163735.3965 | 206095.2109 | -412178.4192 | 18.0153 | 298.15 | 1.013 | 8636 | 9500 | 31.96 | -241855 | 188.828 | -253.871 | -11.75 | 34.376 | 7.841 | -0.423 | 0 | 0 | -241855 | 188.828
26 | H2O(l) | 0 | 1.013 | 1 | 0 | -2296821.4922 | -990644.2415 | 1981175.6165 | 18.0153 | 298.15 | 1.013 | 45 | 900 | 75.78 | -285828 | 69.95 | -289.932 | -67.147 | 20.355 | 109.198 | 2.033 | 0 | 0 | -285828 | 69.95
26 | C(s) | 0 | 1.013 | 1 | 0 | 142025.4877 | 71131.988 | -142276.6111 | 12.0112 | 298.15 | 1.013 | 404589 | 410260 | 4.89 | 0 | 5.74 | -2.101 | -6.54 | 0.109 | 38.94 | -0.146 | -17.385 | 0 | 0 | 5.74
26 | H2 | 0 | 1.013 | 1 | 0 | -111448.284 | -51183.6713 | 102349.2127 | 2.0159 | 298.15 | 1.013 | 235249 | 236100 | 29.13 | 0 | 130.675 | -7.823 | -22.966 | 26.882 | 3.586 | 0.105 | 0 | 0 | 0 | 130.675
26 | S(s) | 0 | 1.013 | 1 | 0 | -75315.8453 | -34653.3826 | 69204.2024 | 32.064 | 298.15 | 1.013 | 598158 | 609600 | 22.77 | 0 | 32.061 | -5.242 | -59.014 | 14.795 | 24.075 | 0.071 | 0 | 0 | 0 | 32.061
26 | CO | 0 | 1.013 | 1 | 0 | 155629.0785 | 136449.2161 | -272828.5743 | 28.0105 | 298.15 | 1.013 | 269412 | 275100 | 28.54 | -110530 | 197.648 | -120.809 | 18.937 | 30.962 | 2.439 | -0.28 | 0 | 0 | -110530 | 197.648
26 | SO2 | 0 | 1.013 | 1 | 0 | 717205.093 | 509619.6706 | -1019275.336 | 64.0628 | 298.15 | 1.013 | 301939 | 313400 | 39.59 | -296813 | 248.095 | -315.422 | -43.725 | 49.936 | 4.766 | -1.046 | 0 | 0 | -296813 | 248.095
26 | NO | 0 | 1.013 | 1 | 0 | 82415.6037 | -8559.474 | 29.9 | 30.0061 | 298.15 | 1.013 | 88851 | 88900 | 29.9 | 91300 | 210.8 | [6 empty] | 0 | 91300 | 210.8
26 | NO2 | 0 | 1.013 | 1 | 0 | 22146.5036 | -10671.4376 | 37.2 | 46.0055 | 298.15 | 1.013 | 55565 | 55600 | 37.2 | 33200 | 240.1 | [6 empty] | 0 | 33200 | 240.1
26 | H2O2 | 0 | 1.013 | 1 | 0 | -149106.6047 | -12409.448 | 43.1 | 34.0147 | 298.15 | 1.013 | 133587 | 1 | 43.1 | -136300 | 232.7 | [6 empty] | 0 | -136300 | 232.7
26 | H2S | 0 | 1.013 | 1 | 0 | 409399.1107 | 218289.3421 | -436540.3401 | 34.08 | 298.15 | 1.013 | 799890 | 812000 | 33.06 | -20501 | 205.757 | -32.887 | 1.142 | 34.911 | 10.686 | -0.448 | 0 | 0 | -20501 | 205.757
26 | NH3 | 0 | 1.013 | 1 | 0 | 580465.0892 | 316195.9218 | -632412.0909 | 17.0305 | 298.15 | 1.013 | 336684 | 337900 | 35.58 | -46111 | 192.452 | -60.244 | -29.402 | 37.321 | 18.661 | -0.649 | 0 | 0 | -46111 | 192.452
26 | O | 0 | 1.013 | 1 | 0 | 242692.6997 | -6262.5836 | 21.9 | 15.9994 | 298.15 | 1.013 | 231968 | 233700 | 21.9 | 249200 | 161.1 | [6 empty] | 0 | 249200 | 161.1
26 | H | 0 | 1.013 | 1 | 0 | 211819.5504 | -5986.3275 | 20.8 | 1.008 | 298.15 | 1.013 | 320822 | 331300 | 20.8 | 218000 | 114.7 | [6 empty] | 0 | 218000 | 114.7
26 | N | 0 | 1.013 | 1 | 0 | 466519.5504 | -5947.7275 | 20.8 | 7.0035 | 298.15 | 1.013 | 453821 | 1 | 20.8 | 472700 | 153.3 | [6 empty] | 0 | 472700 | 153.3
26 | CH4 | 0 | 1.013 | 1 | 0 | -221407.5621 | -69092.3119 | 138390.7777 | 16.043 | 298.15 | 1.013 | 824348 | 831650 | 31.19 | -74872 | 186.254 | -81.242 | 96.731 | 11.933 | 77.647 | 0.142 | -18.414 | 0 | -74872 | 186.254
26 | C2H2 | 0 | 1.013 | 1 | 0 | 214325.972 | -12705.2394 | 44 | 26.0382 | 298.15 | 1.013 | 1 | 1265800 | 44 | 227400 | 200.9 | [6 empty] | 0 | 227400 | 200.9
26 | C2H4 | 0 | 1.013 | 1 | 0 | 39652.8227 | -12364.1832 | 42.9 | 28.0542 | 298.15 | 1.013 | 1 | 1361100 | 42.9 | 52400 | 219.3 | [6 empty] | 0 | 52400 | 219.3
26 | C2H6 | 0 | 1.013 | 1 | 0 | -99599.6925 | -15170.1916 | 52.5 | 30.0701 | 298.15 | 1.013 | 1482033 | 1495840 | 52.5 | -84000 | 229.2 | [6 empty] | 0 | -84000 | 229.2
26 | C3H6 | 0 | 1.013 | 1 | 0 | 36779.1828 | -16071.1954 | 55.6 | 42.0813 | 298.15 | 1.013 | 1 | 2003900 | 55.6 | 53300 | 237.5 | [6 empty] | 0 | 53300 | 237.5
26 | C3H8 | 0 | 1.013 | 1 | 0 | -125669.2832 | -21318.2236 | 73.6 | 44.172 | 298.15 | 1.013 | 1 | 2154000 | 73.6 | -103800 | 270.3 | [6 empty] | 0 | -103800 | 270.3
26 | C4H10 | 0 | 1.013 | 1 | 0 | -125997.137 | 16.8836 | 1 | 58.1243 | 298.15 | 1.013 | 1 | 2805800 | 1 | -125700 | 310.1 | [6 empty] | 0 | -125700 | 310.1
26 | C5H12 | 323.15 | 1.013 | 1 | 1 | -147197.137 | -292.2164 | 1 | 72.1514 | 298.15 | 1.013 | 1 | 3463300 | 1 | -146900 | 1 | [6 empty] | 1 | -146900 | 1
26 | C6H6 | 0 | 1.013 | 1 | 0 | 58415.9112 | -23900.573 | 82.4 | 78.1147 | 298.15 | 1.013 | 1 | 3303600 | 82.4 | 82900 | 269.2 | [6 empty] | 0 | 82900 | 269.2
26 | C8H18(l) | 0 | 1.013 | 1 | 0 | -325751.0802 | -74330.1297 | 254.6 | 114.23 | 298.15 | 1.013 | 1 | 5413100 | 254.6 | -250100 | 350 | [6 empty] | 0 | -250100 | 350
26 | CH3OH | 0 | 1.013 | 1 | 0 | -214103.7417 | -12695.5718 | 44.1 | 32.04 | 298.15 | 1.013 | 715069 | 722300 | 44.1 | -201000 | 239.9 | [6 empty] | 0 | -201000 | 239.9
26 | CH3OH(l) | 0 | 1.013 | 1 | 0 | -263297.8107 | -23661.652 | 81.1 | 32.04 | 298.15 | 1.013 | 710747 | 718000 | 81.1 | -239200 | 126.8 | [6 empty] | 0 | -239200 | 126.8
26 | C2H5OH | 0 | 1.013 | 1 | 0 | -254292.1872 | -18960.3333 | 65.6 | 46.07 | 298.15 | 1.013 | 1348328 | 1363900 | 65.6 | -234800 | 281.6 | [6 empty] | 0 | -234800 | 281.6
26 | C2H5OH(l) | 0 | 1.013 | 1 | 0 | -310968.4851 | -32779.4543 | 112.3 | 46.07 | 298.15 | 1.013 | 1342086 | 1375700 | 112.3 | -277600 | 160.7 | [6 empty] | 0 | -277600 | 160.7
Stream | Substance | mdot | T | p | x | h | s | cp | MW | T0 | p0 | e_ch_0a | e_ch_0b | cp_0 | h_0 | s_0 | H+ | S+ | a | b | c | d | x_25 | h_0_25 | s_0_25
27 | N2 | 0 | 1.013 | 1 | 0 | -184734.4802 | -87652.8817 | 175433.9431 | 28.0314 | 298.15 | 1.013 | 639 | 720 | 28.7 | 0 | 191.608 | -7.069 | 51.539 | 24.229 | 10.521 | 0.18 | -2.315 | 0 | 0 | 191.608
27 | O2 | 0 | 1.013 | 1 | 0 | 172079.2333 | 89690.4549 | -179278.5363 | 31.9988 | 298.15 | 1.013 | 3951 | 3970 | 28.71 | 0 | 205.145 | -9.589 | 36.116 | 29.154 | 6.477 | -0.184 | -1.017 | 0 | 0 | 205.145
27 | CO2 | 0 | 1.013 | 1 | 0 | 1036313.8699 | 715682.7342 | -1431486.9476 | 44.0095 | 298.15 | 1.013 | 14176 | 19870 | 35.9 | -393521 | 213.794 | -413.886 | -87.078 | 51.128 | 4.368 | -1.469 | 0 | 0 | -393521 | 213.794
27 | H2O | 0 | 1.013 | 1 | 0 | 163735.3965 | 206095.2109 | -412178.4192 | 18.0153 | 298.15 | 1.013 | 8636 | 9500 | 31.96 | -241855 | 188.828 | -253.871 | -11.75 | 34.376 | 7.841 | -0.423 | 0 | 0 | -241855 | 188.828
27 | H2O(l) | 0 | 1.013 | 1 | 0 | -2296821.4922 | -990644.2415 | 1981175.6165 | 18.0153 | 298.15 | 1.013 | 45 | 900 | 75.78 | -285828 | 69.95 | -289.932 | -67.147 | 20.355 | 109.198 | 2.033 | 0 | 0 | -285828 | 69.95
27 | C(s) | 0 | 1.013 | 1 | 0 | 142025.4877 | 71131.988 | -142276.6111 | 12.0112 | 298.15 | 1.013 | 404589 | 410260 | 4.89 | 0 | 5.74 | -2.101 | -6.54 | 0.109 | 38.94 | -0.146 | -17.385 | 0 | 0 | 5.74
27 | H2 | 0 | 1.013 | 1 | 0 | -111448.284 | -51183.6713 | 102349.2127 | 2.0159 | 298.15 | 1.013 | 235249 | 236100 | 29.13 | 0 | 130.675 | -7.823 | -22.966 | 26.882 | 3.586 | 0.105 | 0 | 0 | 0 | 130.675
27 | S(s) | 0 | 1.013 | 1 | 0 | -75315.8453 | -34653.3826 | 69204.2024 | 32.064 | 298.15 | 1.013 | 598158 | 609600 | 22.77 | 0 | 32.061 | -5.242 | -59.014 | 14.795 | 24.075 | 0.071 | 0 | 0 | 0 | 32.061
27 | CO | 0 | 1.013 | 1 | 0 | 155629.0785 | 136449.2161 | -272828.5743 | 28.0105 | 298.15 | 1.013 | 269412 | 275100 | 28.54 | -110530 | 197.648 | -120.809 | 18.937 | 30.962 | 2.439 | -0.28 | 0 | 0 | -110530 | 197.648
27 | SO2 | 0 | 1.013 | 1 | 0 | 717205.093 | 509619.6706 | -1019275.336 | 64.0628 | 298.15 | 1.013 | 301939 | 313400 | 39.59 | -296813 | 248.095 | -315.422 | -43.725 | 49.936 | 4.766 | -1.046 | 0 | 0 | -296813 | 248.095
27 | NO | 0 | 1.013 | 1 | 0 | 82415.6037 | -8559.474 | 29.9 | 30.0061 | 298.15 | 1.013 | 88851 | 88900 | 29.9 | 91300 | 210.8 | [6 empty] | 0 | 91300 | 210.8
27 | NO2 | 0 | 1.013 | 1 | 0 | 22146.5036 | -10671.4376 | 37.2 | 46.0055 | 298.15 | 1.013 | 55565 | 55600 | 37.2 | 33200 | 240.1 | [6 empty] | 0 | 33200 | 240.1
27 | H2O2 | 0 | 1.013 | 1 | 0 | -149106.6047 | -12409.448 | 43.1 | 34.0147 | 298.15 | 1.013 | 133587 | 1 | 43.1 | -136300 | 232.7 | [6 empty] | 0 | -136300 | 232.7
27 | H2S | 0 | 1.013 | 1 | 0 | 409399.1107 | 218289.3421 | -436540.3401 | 34.08 | 298.15 | 1.013 | 799890 | 812000 | 33.06 | -20501 | 205.757 | -32.887 | 1.142 | 34.911 | 10.686 | -0.448 | 0 | 0 | -20501 | 205.757
27 | NH3 | 0 | 1.013 | 1 | 0 | 580465.0892 | 316195.9218 | -632412.0909 | 17.0305 | 298.15 | 1.013 | 336684 | 337900 | 35.58 | -46111 | 192.452 | -60.244 | -29.402 | 37.321 | 18.661 | -0.649 | 0 | 0 | -46111 | 192.452
27 | O | 0 | 1.013 | 1 | 0 | 242692.6997 | -6262.5836 | 21.9 | 15.9994 | 298.15 | 1.013 | 231968 | 233700 | 21.9 | 249200 | 161.1 | [6 empty] | 0 | 249200 | 161.1
27 | H | 0 | 1.013 | 1 | 0 | 211819.5504 | -5986.3275 | 20.8 | 1.008 | 298.15 | 1.013 | 320822 | 331300 | 20.8 | 218000 | 114.7 | [6 empty] | 0 | 218000 | 114.7
27 | N | 0 | 1.013 | 1 | 0 | 466519.5504 | -5947.7275 | 20.8 | 7.0035 | 298.15 | 1.013 | 453821 | 1 | 20.8 | 472700 | 153.3 | [6 empty] | 0 | 472700 | 153.3
27 | CH4 | 0 | 1.013 | 1 | 0 | -221407.5621 | -69092.3119 | 138390.7777 | 16.043 | 298.15 | 1.013 | 824348 | 831650 | 31.19 | -74872 | 186.254 | -81.242 | 96.731 | 11.933 | 77.647 | 0.142 | -18.414 | 0 | -74872 | 186.254
27 | C2H2 | 0 | 1.013 | 1 | 0 | 214325.972 | -12705.2394 | 44 | 26.0382 | 298.15 | 1.013 | 1 | 1265800 | 44 | 227400 | 200.9 | [6 empty] | 0 | 227400 | 200.9
27 | C2H4 | 0 | 1.013 | 1 | 0 | 39652.8227 | -12364.1832 | 42.9 | 28.0542 | 298.15 | 1.013 | 1 | 1361100 | 42.9 | 52400 | 219.3 | [6 empty] | 0 | 52400 | 219.3
27 | C2H6 | 0 | 1.013 | 1 | 0 | -99599.6925 | -15170.1916 | 52.5 | 30.0701 | 298.15 | 1.013 | 1482033 | 1495840 | 52.5 | -84000 | 229.2 | [6 empty] | 0 | -84000 | 229.2
27 | C3H6 | 0 | 1.013 | 1 | 0 | 36779.1828 | -16071.1954 | 55.6 | 42.0813 | 298.15 | 1.013 | 1 | 2003900 | 55.6 | 53300 | 237.5 | [6 empty] | 0 | 53300 | 237.5
27 | C3H8 | 0 | 1.013 | 1 | 0 | -125669.2832 | -21318.2236 | 73.6 | 44.172 | 298.15 | 1.013 | 1 | 2154000 | 73.6 | -103800 | 270.3 | [6 empty] | 0 | -103800 | 270.3
27 | C4H10 | 0 | 1.013 | 1 | 0 | -125997.137 | 16.8836 | 1 | 58.1243 | 298.15 | 1.013 | 1 | 2805800 | 1 | -125700 | 310.1 | [6 empty] | 0 | -125700 | 310.1
27 | C5H12 | 0 | 1.013 | 1 | 0 | -147197.137 | -292.2164 | 1 | 72.1514 | 298.15 | 1.013 | 1 | 3463300 | 1 | -146900 | 1 | [6 empty] | 0 | -146900 | 1
27 | C6H6 | 323.15 | 1.013 | 1 | 1 | 58415.9112 | -23900.573 | 82.4 | 78.1147 | 298.15 | 1.013 | 1 | 3303600 | 82.4 | 82900 | 269.2 | [6 empty] | 1 | 82900 | 269.2
27 | C8H18(l) | 0 | 1.013 | 1 | 0 | -325751.0802 | -74330.1297 | 254.6 | 114.23 | 298.15 | 1.013 | 1 | 5413100 | 254.6 | -250100 | 350 | [6 empty] | 0 | -250100 | 350
27 | CH3OH | 0 | 1.013 | 1 | 0 | -214103.7417 | -12695.5718 | 44.1 | 32.04 | 298.15 | 1.013 | 715069 | 722300 | 44.1 | -201000 | 239.9 | [6 empty] | 0 | -201000 | 239.9
27 | CH3OH(l) | 0 | 1.013 | 1 | 0 | -263297.8107 | -23661.652 | 81.1 | 32.04 | 298.15 | 1.013 | 710747 | 718000 | 81.1 | -239200 | 126.8 | [6 empty] | 0 | -239200 | 126.8
27 | C2H5OH | 0 | 1.013 | 1 | 0 | -254292.1872 | -18960.3333 | 65.6 | 46.07 | 298.15 | 1.013 | 1348328 | 1363900 | 65.6 | -234800 | 281.6 | [6 empty] | 0 | -234800 | 281.6
27 | C2H5OH(l) | 0 | 1.013 | 1 | 0 | -310968.4851 | -32779.4543 | 112.3 | 46.07 | 298.15 | 1.013 | 1342086 | 1375700 | 112.3 | -277600 | 160.7 | [6 empty] | 0 | -277600 | 160.7
Stream | Substance | mdot | T | p | x | h | s | cp | MW | T0 | p0 | e_ch_0a | e_ch_0b | cp_0 | h_0 | s_0 | H+ | S+ | a | b | c | d | x_25 | h_0_25 | s_0_25
28 | N2 | 0 | 1.013 | 1 | 0 | -184734.4802 | -87652.8817 | 175433.9431 | 28.0314 | 298.15 | 1.013 | 639 | 720 | 28.7 | 0 | 191.608 | -7.069 | 51.539 | 24.229 | 10.521 | 0.18 | -2.315 | 0 | 0 | 191.608
28 | O2 | 0 | 1.013 | 1 | 0 | 172079.2333 | 89690.4549 | -179278.5363 | 31.9988 | 298.15 | 1.013 | 3951 | 3970 | 28.71 | 0 | 205.145 | -9.589 | 36.116 | 29.154 | 6.477 | -0.184 | -1.017 | 0 | 0 | 205.145
28 | CO2 | 0 | 1.013 | 1 | 0 | 1036313.8699 | 715682.7342 | -1431486.9476 | 44.0095 | 298.15 | 1.013 | 14176 | 19870 | 35.9 | -393521 | 213.794 | -413.886 | -87.078 | 51.128 | 4.368 | -1.469 | 0 | 0 | -393521 | 213.794
28 | H2O | 0 | 1.013 | 1 | 0 | 163735.3965 | 206095.2109 | -412178.4192 | 18.0153 | 298.15 | 1.013 | 8636 | 9500 | 31.96 | -241855 | 188.828 | -253.871 | -11.75 | 34.376 | 7.841 | -0.423 | 0 | 0 | -241855 | 188.828
28 | H2O(l) | 0 | 1.013 | 1 | 0 | -2296821.4922 | -990644.2415 | 1981175.6165 | 18.0153 | 298.15 | 1.013 | 45 | 900 | 75.78 | -285828 | 69.95 | -289.932 | -67.147 | 20.355 | 109.198 | 2.033 | 0 | 0 | -285828 | 69.95
28 | C(s) | 0 | 1.013 | 1 | 0 | 142025.4877 | 71131.988 | -142276.6111 | 12.0112 | 298.15 | 1.013 | 404589 | 410260 | 4.89 | 0 | 5.74 | -2.101 | -6.54 | 0.109 | 38.94 | -0.146 | -17.385 | 0 | 0 | 5.74
28 | H2 | 0 | 1.013 | 1 | 0 | -111448.284 | -51183.6713 | 102349.2127 | 2.0159 | 298.15 | 1.013 | 235249 | 236100 | 29.13 | 0 | 130.675 | -7.823 | -22.966 | 26.882 | 3.586 | 0.105 | 0 | 0 | 0 | 130.675
28 | S(s) | 0 | 1.013 | 1 | 0 | -75315.8453 | -34653.3826 | 69204.2024 | 32.064 | 298.15 | 1.013 | 598158 | 609600 | 22.77 | 0 | 32.061 | -5.242 | -59.014 | 14.795 | 24.075 | 0.071 | 0 | 0 | 0 | 32.061
28 | CO | 0 | 1.013 | 1 | 0 | 155629.0785 | 136449.2161 | -272828.5743 | 28.0105 | 298.15 | 1.013 | 269412 | 275100 | 28.54 | -110530 | 197.648 | -120.809 | 18.937 | 30.962 | 2.439 | -0.28 | 0 | 0 | -110530 | 197.648
28 | SO2 | 0 | 1.013 | 1 | 0 | 717205.093 | 509619.6706 | -1019275.336 | 64.0628 | 298.15 | 1.013 | 301939 | 313400 | 39.59 | -296813 | 248.095 | -315.422 | -43.725 | 49.936 | 4.766 | -1.046 | 0 | 0 | -296813 | 248.095
28 | NO | 0 | 1.013 | 1 | 0 | 82415.6037 | -8559.474 | 29.9 | 30.0061 | 298.15 | 1.013 | 88851 | 88900 | 29.9 | 91300 | 210.8 | [6 empty] | 0 | 91300 | 210.8
28 | NO2 | 0 | 1.013 | 1 | 0 | 22146.5036 | -10671.4376 | 37.2 | 46.0055 | 298.15 | 1.013 | 55565 | 55600 | 37.2 | 33200 | 240.1 | [6 empty] | 0 | 33200 | 240.1
28 | H2O2 | 0 | 1.013 | 1 | 0 | -149106.6047 | -12409.448 | 43.1 | 34.0147 | 298.15 | 1.013 | 133587 | 1 | 43.1 | -136300 | 232.7 | [6 empty] | 0 | -136300 | 232.7
28 | H2S | 0 | 1.013 | 1 | 0 | 409399.1107 | 218289.3421 | -436540.3401 | 34.08 | 298.15 | 1.013 | 799890 | 812000 | 33.06 | -20501 | 205.757 | -32.887 | 1.142 | 34.911 | 10.686 | -0.448 | 0 | 0 | -20501 | 205.757
28 | NH3 | 0 | 1.013 | 1 | 0 | 580465.0892 | 316195.9218 | -632412.0909 | 17.0305 | 298.15 | 1.013 | 336684 | 337900 | 35.58 | -46111 | 192.452 | -60.244 | -29.402 | 37.321 | 18.661 | -0.649 | 0 | 0 | -46111 | 192.452
28 | O | 0 | 1.013 | 1 | 0 | 242692.6997 | -6262.5836 | 21.9 | 15.9994 | 298.15 | 1.013 | 231968 | 233700 | 21.9 | 249200 | 161.1 | [6 empty] | 0 | 249200 | 161.1
28 | H | 0 | 1.013 | 1 | 0 | 211819.5504 | -5986.3275 | 20.8 | 1.008 | 298.15 | 1.013 | 320822 | 331300 | 20.8 | 218000 | 114.7 | [6 empty] | 0 | 218000 | 114.7
28 | N | 0 | 1.013 | 1 | 0 | 466519.5504 | -5947.7275 | 20.8 | 7.0035 | 298.15 | 1.013 | 453821 | 1 | 20.8 | 472700 | 153.3 | [6 empty] | 0 | 472700 | 153.3
28 | CH4 | 0 | 1.013 | 1 | 0 | -221407.5621 | -69092.3119 | 138390.7777 | 16.043 | 298.15 | 1.013 | 824348 | 831650 | 31.19 | -74872 | 186.254 | -81.242 | 96.731 | 11.933 | 77.647 | 0.142 | -18.414 | 0 | -74872 | 186.254
28 | C2H2 | 0 | 1.013 | 1 | 0 | 214325.972 | -12705.2394 | 44 | 26.0382 | 298.15 | 1.013 | 1 | 1265800 | 44 | 227400 | 200.9 | [6 empty] | 0 | 227400 | 200.9
28 | C2H4 | 0 | 1.013 | 1 | 0 | 39652.8227 | -12364.1832 | 42.9 | 28.0542 | 298.15 | 1.013 | 1 | 1361100 | 42.9 | 52400 | 219.3 | [6 empty] | 0 | 52400 | 219.3
28 | C2H6 | 0 | 1.013 | 1 | 0 | -99599.6925 | -15170.1916 | 52.5 | 30.0701 | 298.15 | 1.013 | 1482033 | 1495840 | 52.5 | -84000 | 229.2 | [6 empty] | 0 | -84000 | 229.2
28 | C3H6 | 0 | 1.013 | 1 | 0 | 36779.1828 | -16071.1954 | 55.6 | 42.0813 | 298.15 | 1.013 | 1 | 2003900 | 55.6 | 53300 | 237.5 | [6 empty] | 0 | 53300 | 237.5
28 | C3H8 | 0 | 1.013 | 1 | 0 | -125669.2832 | -21318.2236 | 73.6 | 44.172 | 298.15 | 1.013 | 1 | 2154000 | 73.6 | -103800 | 270.3 | [6 empty] | 0 | -103800 | 270.3
28 | C4H10 | 0 | 1.013 | 1 | 0 | -125997.137 | 16.8836 | 1 | 58.1243 | 298.15 | 1.013 | 1 | 2805800 | 1 | -125700 | 310.1 | [6 empty] | 0 | -125700 | 310.1
28 | C5H12 | 0 | 1.013 | 1 | 0 | -147197.137 | -292.2164 | 1 | 72.1514 | 298.15 | 1.013 | 1 | 3463300 | 1 | -146900 | 1 | [6 empty] | 0 | -146900 | 1
28 | C6H6 | 0 | 1.013 | 1 | 0 | 58415.9112 | -23900.573 | 82.4 | 78.1147 | 298.15 | 1.013 | 1 | 3303600 | 82.4 | 82900 | 269.2 | [6 empty] | 0 | 82900 | 269.2
28 | C8H18(l) | 323.15 | 1.013 | 1 | 1 | -325751.0802 | -74330.1297 | 254.6 | 114.23 | 298.15 | 1.013 | 1 | 5413100 | 254.6 | -250100 | 350 | [6 empty] | 1 | -250100 | 350
28 | CH3OH | 0 | 1.013 | 1 | 0 | -214103.7417 | -12695.5718 | 44.1 | 32.04 | 298.15 | 1.013 | 715069 | 722300 | 44.1 | -201000 | 239.9 | [6 empty] | 0 | -201000 | 239.9
28 | CH3OH(l) | 0 | 1.013 | 1 | 0 | -263297.8107 | -23661.652 | 81.1 | 32.04 | 298.15 | 1.013 | 710747 | 718000 | 81.1 | -239200 | 126.8 | [6 empty] | 0 | -239200 | 126.8
28 | C2H5OH | 0 | 1.013 | 1 | 0 | -254292.1872 | -18960.3333 | 65.6 | 46.07 | 298.15 | 1.013 | 1348328 | 1363900 | 65.6 | -234800 | 281.6 | [6 empty] | 0 | -234800 | 281.6
28 | C2H5OH(l) | 0 | 1.013 | 1 | 0 | -310968.4851 | -32779.4543 | 112.3 | 46.07 | 298.15 | 1.013 | 1342086 | 1375700 | 112.3 | -277600 | 160.7 | [6 empty] | 0 | -277600 | 160.7
Stream | Substance | mdot | T | p | x | h | s | cp | MW | T0 | p0 | e_ch_0a | e_ch_0b | cp_0 | h_0 | s_0 | H+ | S+ | a | b | c | d | x_25 | h_0_25 | s_0_25
29 | N2 | 0 | 1.013 | 1 | 0 | -184734.4802 | -87652.8817 | 175433.9431 | 28.0314 | 298.15 | 1.013 | 639 | 720 | 28.7 | 0 | 191.608 | -7.069 | 51.539 | 24.229 | 10.521 | 0.18 | -2.315 | 0 | 0 | 191.608
29 | O2 | 0 | 1.013 | 1 | 0 | 172079.2333 | 89690.4549 | -179278.5363 | 31.9988 | 298.15 | 1.013 | 3951 | 3970 | 28.71 | 0 | 205.145 | -9.589 | 36.116 | 29.154 | 6.477 | -0.184 | -1.017 | 0 | 0 | 205.145
29 | CO2 | 0 | 1.013 | 1 | 0 | 1036313.8699 | 715682.7342 | -1431486.9476 | 44.0095 | 298.15 | 1.013 | 14176 | 19870 | 35.9 | -393521 | 213.794 | -413.886 | -87.078 | 51.128 | 4.368 | -1.469 | 0 | 0 | -393521 | 213.794
29 | H2O | 0 | 1.013 | 1 | 0 | 163735.3965 | 206095.2109 | -412178.4192 | 18.0153 | 298.15 | 1.013 | 8636 | 9500 | 31.96 | -241855 | 188.828 | -253.871 | -11.75 | 34.376 | 7.841 | -0.423 | 0 | 0 | -241855 | 188.828
29 | H2O(l) | 0 | 1.013 | 1 | 0 | -2296821.4922 | -990644.2415 | 1981175.6165 | 18.0153 | 298.15 | 1.013 | 45 | 900 | 75.78 | -285828 | 69.95 | -289.932 | -67.147 | 20.355 | 109.198 | 2.033 | 0 | 0 | -285828 | 69.95
29 | C(s) | 0 | 1.013 | 1 | 0 | 142025.4877 | 71131.988 | -142276.6111 | 12.0112 | 298.15 | 1.013 | 404589 | 410260 | 4.89 | 0 | 5.74 | -2.101 | -6.54 | 0.109 | 38.94 | -0.146 | -17.385 | 0 | 0 | 5.74
29 | H2 | 0 | 1.013 | 1 | 0 | -111448.284 | -51183.6713 | 102349.2127 | 2.0159 | 298.15 | 1.013 | 235249 | 236100 | 29.13 | 0 | 130.675 | -7.823 | -22.966 | 26.882 | 3.586 | 0.105 | 0 | 0 | 0 | 130.675
29 | S(s) | 0 | 1.013 | 1 | 0 | -75315.8453 | -34653.3826 | 69204.2024 | 32.064 | 298.15 | 1.013 | 598158 | 609600 | 22.77 | 0 | 32.061 | -5.242 | -59.014 | 14.795 | 24.075 | 0.071 | 0 | 0 | 0 | 32.061
29 | CO | 0 | 1.013 | 1 | 0 | 155629.0785 | 136449.2161 | -272828.5743 | 28.0105 | 298.15 | 1.013 | 269412 | 275100 | 28.54 | -110530 | 197.648 | -120.809 | 18.937 | 30.962 | 2.439 | -0.28 | 0 | 0 | -110530 | 197.648
29 | SO2 | 0 | 1.013 | 1 | 0 | 717205.093 | 509619.6706 | -1019275.336 | 64.0628 | 298.15 | 1.013 | 301939 | 313400 | 39.59 | -296813 | 248.095 | -315.422 | -43.725 | 49.936 | 4.766 | -1.046 | 0 | 0 | -296813 | 248.095
29 | NO | 0 | 1.013 | 1 | 0 | 82415.6037 | -8559.474 | 29.9 | 30.0061 | 298.15 | 1.013 | 88851 | 88900 | 29.9 | 91300 | 210.8 | [6 empty] | 0 | 91300 | 210.8
29 | NO2 | 0 | 1.013 | 1 | 0 | 22146.5036 | -10671.4376 | 37.2 | 46.0055 | 298.15 | 1.013 | 55565 | 55600 | 37.2 | 33200 | 240.1 | [6 empty] | 0 | 33200 | 240.1
29 | H2O2 | 0 | 1.013 | 1 | 0 | -149106.6047 | -12409.448 | 43.1 | 34.0147 | 298.15 | 1.013 | 133587 | 1 | 43.1 | -136300 | 232.7 | [6 empty] | 0 | -136300 | 232.7
29 | H2S | 0 | 1.013 | 1 | 0 | 409399.1107 | 218289.3421 | -436540.3401 | 34.08 | 298.15 | 1.013 | 799890 | 812000 | 33.06 | -20501 | 205.757 | -32.887 | 1.142 | 34.911 | 10.686 | -0.448 | 0 | 0 | -20501 | 205.757
29 | NH3 | 0 | 1.013 | 1 | 0 | 580465.0892 | 316195.9218 | -632412.0909 | 17.0305 | 298.15 | 1.013 | 336684 | 337900 | 35.58 | -46111 | 192.452 | -60.244 | -29.402 | 37.321 | 18.661 | -0.649 | 0 | 0 | -46111 | 192.452
29 | O | 0 | 1.013 | 1 | 0 | 242692.6997 | -6262.5836 | 21.9 | 15.9994 | 298.15 | 1.013 | 231968 | 233700 | 21.9 | 249200 | 161.1 | [6 empty] | 0 | 249200 | 161.1
29 | H | 0 | 1.013 | 1 | 0 | 211819.5504 | -5986.3275 | 20.8 | 1.008 | 298.15 | 1.013 | 320822 | 331300 | 20.8 | 218000 | 114.7 | [6 empty] | 0 | 218000 | 114.7
29 | N | 0 | 1.013 | 1 | 0 | 466519.5504 | -5947.7275 | 20.8 | 7.0035 | 298.15 | 1.013 | 453821 | 1 | 20.8 | 472700 | 153.3 | [6 empty] | 0 | 472700 | 153.3
29 | CH4 | 0 | 1.013 | 1 | 0 | -221407.5621 | -69092.3119 | 138390.7777 | 16.043 | 298.15 | 1.013 | 824348 | 831650 | 31.19 | -74872 | 186.254 | -81.242 | 96.731 | 11.933 | 77.647 | 0.142 | -18.414 | 0 | -74872 | 186.254
29 | C2H2 | 0 | 1.013 | 1 | 0 | 214325.972 | -12705.2394 | 44 | 26.0382 | 298.15 | 1.013 | 1 | 1265800 | 44 | 227400 | 200.9 | [6 empty] | 0 | 227400 | 200.9
29 | C2H4 | 0 | 1.013 | 1 | 0 | 39652.8227 | -12364.1832 | 42.9 | 28.0542 | 298.15 | 1.013 | 1 | 1361100 | 42.9 | 52400 | 219.3 | [6 empty] | 0 | 52400 | 219.3
29 | C2H6 | 0 | 1.013 | 1 | 0 | -99599.6925 | -15170.1916 | 52.5 | 30.0701 | 298.15 | 1.013 | 1482033 | 1495840 | 52.5 | -84000 | 229.2 | [6 empty] | 0 | -84000 | 229.2
29 | C3H6 | 0 | 1.013 | 1 | 0 | 36779.1828 | -16071.1954 | 55.6 | 42.0813 | 298.15 | 1.013 | 1 | 2003900 | 55.6 | 53300 | 237.5 | [6 empty] | 0 | 53300 | 237.5
29 | C3H8 | 0 | 1.013 | 1 | 0 | -125669.2832 | -21318.2236 | 73.6 | 44.172 | 298.15 | 1.013 | 1 | 2154000 | 73.6 | -103800 | 270.3 | [6 empty] | 0 | -103800 | 270.3
29 | C4H10 | 0 | 1.013 | 1 | 0 | -125997.137 | 16.8836 | 1 | 58.1243 | 298.15 | 1.013 | 1 | 2805800 | 1 | -125700 | 310.1 | [6 empty] | 0 | -125700 | 310.1
29 | C5H12 | 0 | 1.013 | 1 | 0 | -147197.137 | -292.2164 | 1 | 72.1514 | 298.15 | 1.013 | 1 | 3463300 | 1 | -146900 | 1 | [6 empty] | 0 | -146900 | 1
29 | C6H6 | 0 | 1.013 | 1 | 0 | 58415.9112 | -23900.573 | 82.4 | 78.1147 | 298.15 | 1.013 | 1 | 3303600 | 82.4 | 82900 | 269.2 | [6 empty] | 0 | 82900 | 269.2
29 | C8H18(l) | 0 | 1.013 | 1 | 0 | -325751.0802 | -74330.1297 | 254.6 | 114.23 | 298.15 | 1.013 | 1 | 5413100 | 254.6 | -250100 | 350 | [6 empty] | 0 | -250100 | 350
29 | CH3OH | 323.15 | 1.013 | 1 | 1 | -214103.7417 | -12695.5718 | 44.1 | 32.04 | 298.15 | 1.013 | 715069 | 722300 | 44.1 | -201000 | 239.9 | [6 empty] | 1 | -201000 | 239.9
29 | CH3OH(l) | 0 | 1.013 | 1 | 0 | -263297.8107 | -23661.652 | 81.1 | 32.04 | 298.15 | 1.013 | 710747 | 718000 | 81.1 | -239200 | 126.8 | [6 empty] | 0 | -239200 | 126.8
29 | C2H5OH | 0 | 1.013 | 1 | 0 | -254292.1872 | -18960.3333 | 65.6 | 46.07 | 298.15 | 1.013 | 1348328 | 1363900 | 65.6 | -234800 | 281.6 | [6 empty] | 0 | -234800 | 281.6
29 | C2H5OH(l) | 0 | 1.013 | 1 | 0 | -310968.4851 | -32779.4543 | 112.3 | 46.07 | 298.15 | 1.013 | 1342086 | 1375700 | 112.3 | -277600 | 160.7 | [6 empty] | 0 | -277600 | 160.7
Stream | Substance | mdot | T | p | x | h | s | cp | MW | T0 | p0 | e_ch_0a | e_ch_0b | cp_0 | h_0 | s_0 | H+ | S+ | a | b | c | d | x_25 | h_0_25 | s_0_25
30 | N2 | 0 | 1.013 | 1 | 0 | -184734.4802 | -87652.8817 | 175433.9431 | 28.0314 | 298.15 | 1.013 | 639 | 720 | 28.7 | 0 | 191.608 | -7.069 | 51.539 | 24.229 | 10.521 | 0.18 | -2.315 | 0 | 0 | 191.608
30 | O2 | 0 | 1.013 | 1 | 0 | 172079.2333 | 89690.4549 | -179278.5363 | 31.9988 | 298.15 | 1.013 | 3951 | 3970 | 28.71 | 0 | 205.145 | -9.589 | 36.116 | 29.154 | 6.477 | -0.184 | -1.017 | 0 | 0 | 205.145
30 | CO2 | 0 | 1.013 | 1 | 0 | 1036313.8699 | 715682.7342 | -1431486.9476 | 44.0095 | 298.15 | 1.013 | 14176 | 19870 | 35.9 | -393521 | 213.794 | -413.886 | -87.078 | 51.128 | 4.368 | -1.469 | 0 | 0 | -393521 | 213.794
30 | H2O | 0 | 1.013 | 1 | 0 | 163735.3965 | 206095.2109 | -412178.4192 | 18.0153 | 298.15 | 1.013 | 8636 | 9500 | 31.96 | -241855 | 188.828 | -253.871 | -11.75 | 34.376 | 7.841 | -0.423 | 0 | 0 | -241855 | 188.828
30 | H2O(l) | 0 | 1.013 | 1 | 0 | -2296821.4922 | -990644.2415 | 1981175.6165 | 18.0153 | 298.15 | 1.013 | 45 | 900 | 75.78 | -285828 | 69.95 | -289.932 | -67.147 | 20.355 | 109.198 | 2.033 | 0 | 0 | -285828 | 69.95
30 | C(s) | 0 | 1.013 | 1 | 0 | 142025.4877 | 71131.988 | -142276.6111 | 12.0112 | 298.15 | 1.013 | 404589 | 410260 | 4.89 | 0 | 5.74 | -2.101 | -6.54 | 0.109 | 38.94 | -0.146 | -17.385 | 0 | 0 | 5.74
30 | H2 | 0 | 1.013 | 1 | 0 | -111448.284 | -51183.6713 | 102349.2127 | 2.0159 | 298.15 | 1.013 | 235249 | 236100 | 29.13 | 0 | 130.675 | -7.823 | -22.966 | 26.882 | 3.586 | 0.105 | 0 | 0 | 0 | 130.675
30 | S(s) | 0 | 1.013 | 1 | 0 | -75315.8453 | -34653.3826 | 69204.2024 | 32.064 | 298.15 | 1.013 | 598158 | 609600 | 22.77 | 0 | 32.061 | -5.242 | -59.014 | 14.795 | 24.075 | 0.071 | 0 | 0 | 0 | 32.061
30 | CO | 0 | 1.013 | 1 | 0 | 155629.0785 | 136449.2161 | -272828.5743 | 28.0105 | 298.15 | 1.013 | 269412 | 275100 | 28.54 | -110530 | 197.648 | -120.809 | 18.937 | 30.962 | 2.439 | -0.28 | 0 | 0 | -110530 | 197.648
30 | SO2 | 0 | 1.013 | 1 | 0 | 717205.093 | 509619.6706 | -1019275.336 | 64.0628 | 298.15 | 1.013 | 301939 | 313400 | 39.59 | -296813 | 248.095 | -315.422 | -43.725 | 49.936 | 4.766 | -1.046 | 0 | 0 | -296813 | 248.095
30 | NO | 0 | 1.013 | 1 | 0 | 82415.6037 | -8559.474 | 29.9 | 30.0061 | 298.15 | 1.013 | 88851 | 88900 | 29.9 | 91300 | 210.8 | [6 empty] | 0 | 91300 | 210.8
30 | NO2 | 0 | 1.013 | 1 | 0 | 22146.5036 | -10671.4376 | 37.2 | 46.0055 | 298.15 | 1.013 | 55565 | 55600 | 37.2 | 33200 | 240.1 | [6 empty] | 0 | 33200 | 240.1
30 | H2O2 | 0 | 1.013 | 1 | 0 | -149106.6047 | -12409.448 | 43.1 | 34.0147 | 298.15 | 1.013 | 133587 | 1 | 43.1 | -136300 | 232.7 | [6 empty] | 0 | -136300 | 232.7
30 | H2S | 0 | 1.013 | 1 | 0 | 409399.1107 | 218289.3421 | -436540.3401 | 34.08 | 298.15 | 1.013 | 799890 | 812000 | 33.06 | -20501 | 205.757 | -32.887 | 1.142 | 34.911 | 10.686 | -0.448 | 0 | 0 | -20501 | 205.757
30 | NH3 | 0 | 1.013 | 1 | 0 | 580465.0892 | 316195.9218 | -632412.0909 | 17.0305 | 298.15 | 1.013 | 336684 | 337900 | 35.58 | -46111 | 192.452 | -60.244 | -29.402 | 37.321 | 18.661 | -0.649 | 0 | 0 | -46111 | 192.452
30 | O | 0 | 1.013 | 1 | 0 | 242692.6997 | -6262.5836 | 21.9 | 15.9994 | 298.15 | 1.013 | 231968 | 233700 | 21.9 | 249200 | 161.1 | [6 empty] | 0 | 249200 | 161.1
30 | H | 0 | 1.013 | 1 | 0 | 211819.5504 | -5986.3275 | 20.8 | 1.008 | 298.15 | 1.013 | 320822 | 331300 | 20.8 | 218000 | 114.7 | [6 empty] | 0 | 218000 | 114.7
30 | N | 0 | 1.013 | 1 | 0 | 466519.5504 | -5947.7275 | 20.8 | 7.0035 | 298.15 | 1.013 | 453821 | 1 | 20.8 | 472700 | 153.3 | [6 empty] | 0 | 472700 | 153.3
30 | CH4 | 0 | 1.013 | 1 | 0 | -221407.5621 | -69092.3119 | 138390.7777 | 16.043 | 298.15 | 1.013 | 824348 | 831650 | 31.19 | -74872 | 186.254 | -81.242 | 96.731 | 11.933 | 77.647 | 0.142 | -18.414 | 0 | -74872 | 186.254
30 | C2H2 | 0 | 1.013 | 1 | 0 | 214325.972 | -12705.2394 | 44 | 26.0382 | 298.15 | 1.013 | 1 | 1265800 | 44 | 227400 | 200.9 | [6 empty] | 0 | 227400 | 200.9
30 | C2H4 | 0 | 1.013 | 1 | 0 | 39652.8227 | -12364.1832 | 42.9 | 28.0542 | 298.15 | 1.013 | 1 | 1361100 | 42.9 | 52400 | 219.3 | [6 empty] | 0 | 52400 | 219.3
30 | C2H6 | 0 | 1.013 | 1 | 0 | -99599.6925 | -15170.1916 | 52.5 | 30.0701 | 298.15 | 1.013 | 1482033 | 1495840 | 52.5 | -84000 | 229.2 | [6 empty] | 0 | -84000 | 229.2
30 | C3H6 | 0 | 1.013 | 1 | 0 | 36779.1828 | -16071.1954 | 55.6 | 42.0813 | 298.15 | 1.013 | 1 | 2003900 | 55.6 | 53300 | 237.5 | [6 empty] | 0 | 53300 | 237.5
30 | C3H8 | 0 | 1.013 | 1 | 0 | -125669.2832 | -21318.2236 | 73.6 | 44.172 | 298.15 | 1.013 | 1 | 2154000 | 73.6 | -103800 | 270.3 | [6 empty] | 0 | -103800 | 270.3
30 | C4H10 | 0 | 1.013 | 1 | 0 | -125997.137 | 16.8836 | 1 | 58.1243 | 298.15 | 1.013 | 1 | 2805800 | 1 | -125700 | 310.1 | [6 empty] | 0 | -125700 | 310.1
30 | C5H12 | 0 | 1.013 | 1 | 0 | -147197.137 | -292.2164 | 1 | 72.1514 | 298.15 | 1.013 | 1 | 3463300 | 1 | -146900 | 1 | [6 empty] | 0 | -146900 | 1
30 | C6H6 | 0 | 1.013 | 1 | 0 | 58415.9112 | -23900.573 | 82.4 | 78.1147 | 298.15 | 1.013 | 1 | 3303600 | 82.4 | 82900 | 269.2 | [6 empty] | 0 | 82900 | 269.2
30 | C8H18(l) | 0 | 1.013 | 1 | 0 | -325751.0802 | -74330.1297 | 254.6 | 114.23 | 298.15 | 1.013 | 1 | 5413100 | 254.6 | -250100 | 350 | [6 empty] | 0 | -250100 | 350
30 | CH3OH | 0 | 1.013 | 1 | 0 | -214103.7417 | -12695.5718 | 44.1 | 32.04 | 298.15 | 1.013 | 715069 | 722300 | 44.1 | -201000 | 239.9 | [6 empty] | 0 | -201000 | 239.9
30 | CH3OH(l) | 323.15 | 1.013 | 1 | 1 | -263297.8107 | -23661.652 | 81.1 | 32.04 | 298.15 | 1.013 | 710747 | 718000 | 81.1 | -239200 | 126.8 | [6 empty] | 1 | -239200 | 126.8
30 | C2H5OH | 0 | 1.013 | 1 | 0 | -254292.1872 | -18960.3333 | 65.6 | 46.07 | 298.15 | 1.013 | 1348328 | 1363900 | 65.6 | -234800 | 281.6 | [6 empty] | 0 | -234800 | 281.6
30 | C2H5OH(l) | 0 | 1.013 | 1 | 0 | -310968.4851 | -32779.4543 | 112.3 | 46.07 | 298.15 | 1.013 | 1342086 | 1375700 | 112.3 | -277600 | 160.7 | [6 empty] | 0 | -277600 | 160.7
Stream | Substance | mdot | T | p | x | h | s | cp | MW | T0 | p0 | e_ch_0a | e_ch_0b | cp_0 | h_0 | s_0 | H+ | S+ | a | b | c | d | x_25 | h_0_25 | s_0_25
31 | N2 | 0 | 1.013 | 1 | 0 | -184734.4802 | -87652.8817 | 175433.9431 | 28.0314 | 298.15 | 1.013 | 639 | 720 | 28.7 | 0 | 191.608 | -7.069 | 51.539 | 24.229 | 10.521 | 0.18 | -2.315 | 0 | 0 | 191.608
31 | O2 | 0 | 1.013 | 1 | 0 | 172079.2333 | 89690.4549 | -179278.5363 | 31.9988 | 298.15 | 1.013 | 3951 | 3970 | 28.71 | 0 | 205.145 | -9.589 | 36.116 | 29.154 | 6.477 | -0.184 | -1.017 | 0 | 0 | 205.145
31 | CO2 | 0 | 1.013 | 1 | 0 | 1036313.8699 | 715682.7342 | -1431486.9476 | 44.0095 | 298.15 | 1.013 | 14176 | 19870 | 35.9 | -393521 | 213.794 | -413.886 | -87.078 | 51.128 | 4.368 | -1.469 | 0 | 0 | -393521 | 213.794
31 | H2O | 0 | 1.013 | 1 | 0 | 163735.3965 | 206095.2109 | -412178.4192 | 18.0153 | 298.15 | 1.013 | 8636 | 9500 | 31.96 | -241855 | 188.828 | -253.871 | -11.75 | 34.376 | 7.841 | -0.423 | 0 | 0 | -241855 | 188.828
31 | H2O(l) | 0 | 1.013 | 1 | 0 | -2296821.4922 | -990644.2415 | 1981175.6165 | 18.0153 | 298.15 | 1.013 | 45 | 900 | 75.78 | -285828 | 69.95 | -289.932 | -67.147 | 20.355 | 109.198 | 2.033 | 0 | 0 | -285828 | 69.95
31 | C(s) | 0 | 1.013 | 1 | 0 | 142025.4877 | 71131.988 | -142276.6111 | 12.0112 | 298.15 | 1.013 | 404589 | 410260 | 4.89 | 0 | 5.74 | -2.101 | -6.54 | 0.109 | 38.94 | -0.146 | -17.385 | 0 | 0 | 5.74
31 | H2 | 0 | 1.013 | 1 | 0 | -111448.284 | -51183.6713 | 102349.2127 | 2.0159 | 298.15 | 1.013 | 235249 | 236100 | 29.13 | 0 | 130.675 | -7.823 | -22.966 | 26.882 | 3.586 | 0.105 | 0 | 0 | 0 | 130.675
31 | S(s) | 0 | 1.013 | 1 | 0 | -75315.8453 | -34653.3826 | 69204.2024 | 32.064 | 298.15 | 1.013 | 598158 | 609600 | 22.77 | 0 | 32.061 | -5.242 | -59.014 | 14.795 | 24.075 | 0.071 | 0 | 0 | 0 | 32.061
31 | CO | 0 | 1.013 | 1 | 0 | 155629.0785 | 136449.2161 | -272828.5743 | 28.0105 | 298.15 | 1.013 | 269412 | 275100 | 28.54 | -110530 | 197.648 | -120.809 | 18.937 | 30.962 | 2.439 | -0.28 | 0 | 0 | -110530 | 197.648
31 | SO2 | 0 | 1.013 | 1 | 0 | 717205.093 | 509619.6706 | -1019275.336 | 64.0628 | 298.15 | 1.013 | 301939 | 313400 | 39.59 | -296813 | 248.095 | -315.422 | -43.725 | 49.936 | 4.766 | -1.046 | 0 | 0 | -296813 | 248.095
31 | NO | 0 | 1.013 | 1 | 0 | 82415.6037 | -8559.474 | 29.9 | 30.0061 | 298.15 | 1.013 | 88851 | 88900 | 29.9 | 91300 | 210.8 | [6 empty] | 0 | 91300 | 210.8
31 | NO2 | 0 | 1.013 | 1 | 0 | 22146.5036 | -10671.4376 | 37.2 | 46.0055 | 298.15 | 1.013 | 55565 | 55600 | 37.2 | 33200 | 240.1 | [6 empty] | 0 | 33200 | 240.1
31 | H2O2 | 0 | 1.013 | 1 | 0 | -149106.6047 | -12409.448 | 43.1 | 34.0147 | 298.15 | 1.013 | 133587 | 1 | 43.1 | -136300 | 232.7 | [6 empty] | 0 | -136300 | 232.7
31 | H2S | 0 | 1.013 | 1 | 0 | 409399.1107 | 218289.3421 | -436540.3401 | 34.08 | 298.15 | 1.013 | 799890 | 812000 | 33.06 | -20501 | 205.757 | -32.887 | 1.142 | 34.911 | 10.686 | -0.448 | 0 | 0 | -20501 | 205.757
31 | NH3 | 0 | 1.013 | 1 | 0 | 580465.0892 | 316195.9218 | -632412.0909 | 17.0305 | 298.15 | 1.013 | 336684 | 337900 | 35.58 | -46111 | 192.452 | -60.244 | -29.402 | 37.321 | 18.661 | -0.649 | 0 | 0 | -46111 | 192.452
31 | O | 0 | 1.013 | 1 | 0 | 242692.6997 | -6262.5836 | 21.9 | 15.9994 | 298.15 | 1.013 | 231968 | 233700 | 21.9 | 249200 | 161.1 | [6 empty] | 0 | 249200 | 161.1
31 | H | 0 | 1.013 | 1 | 0 | 211819.5504 | -5986.3275 | 20.8 | 1.008 | 298.15 | 1.013 | 320822 | 331300 | 20.8 | 218000 | 114.7 | [6 empty] | 0 | 218000 | 114.7
31 | N | 0 | 1.013 | 1 | 0 | 466519.5504 | -5947.7275 | 20.8 | 7.0035 | 298.15 | 1.013 | 453821 | 1 | 20.8 | 472700 | 153.3 | [6 empty] | 0 | 472700 | 153.3
31 | CH4 | 0 | 1.013 | 1 | 0 | -221407.5621 | -69092.3119 | 138390.7777 | 16.043 | 298.15 | 1.013 | 824348 | 831650 | 31.19 | -74872 | 186.254 | -81.242 | 96.731 | 11.933 | 77.647 | 0.142 | -18.414 | 0 | -74872 | 186.254
31 | C2H2 | 0 | 1.013 | 1 | 0 | 214325.972 | -12705.2394 | 44 | 26.0382 | 298.15 | 1.013 | 1 | 1265800 | 44 | 227400 | 200.9 | [6 empty] | 0 | 227400 | 200.9
31 | C2H4 | 0 | 1.013 | 1 | 0 | 39652.8227 | -12364.1832 | 42.9 | 28.0542 | 298.15 | 1.013 | 1 | 1361100 | 42.9 | 52400 | 219.3 | [6 empty] | 0 | 52400 | 219.3
31 | C2H6 | 0 | 1.013 | 1 | 0 | -99599.6925 | -15170.1916 | 52.5 | 30.0701 | 298.15 | 1.013 | 1482033 | 1495840 | 52.5 | -84000 | 229.2 | [6 empty] | 0 | -84000 | 229.2
31 | C3H6 | 0 | 1.013 | 1 | 0 | 36779.1828 | -16071.1954 | 55.6 | 42.0813 | 298.15 | 1.013 | 1 | 2003900 | 55.6 | 53300 | 237.5 | [6 empty] | 0 | 53300 | 237.5
31 | C3H8 | 0 | 1.013 | 1 | 0 | -125669.2832 | -21318.2236 | 73.6 | 44.172 | 298.15 | 1.013 | 1 | 2154000 | 73.6 | -103800 | 270.3 | [6 empty] | 0 | -103800 | 270.3
31 | C4H10 | 0 | 1.013 | 1 | 0 | -125997.137 | 16.8836 | 1 | 58.1243 | 298.15 | 1.013 | 1 | 2805800 | 1 | -125700 | 310.1 | [6 empty] | 0 | -125700 | 310.1
31 | C5H12 | 0 | 1.013 | 1 | 0 | -147197.137 | -292.2164 | 1 | 72.1514 | 298.15 | 1.013 | 1 | 3463300 | 1 | -146900 | 1 | [6 empty] | 0 | -146900 | 1
31 | C6H6 | 0 | 1.013 | 1 | 0 | 58415.9112 | -23900.573 | 82.4 | 78.1147 | 298.15 | 1.013 | 1 | 3303600 | 82.4 | 82900 | 269.2 | [6 empty] | 0 | 82900 | 269.2
31 | C8H18(l) | 0 | 1.013 | 1 | 0 | -325751.0802 | -74330.1297 | 254.6 | 114.23 | 298.15 | 1.013 | 1 | 5413100 | 254.6 | -250100 | 350 | [6 empty] | 0 | -250100 | 350
31 | CH3OH | 0 | 1.013 | 1 | 0 | -214103.7417 | -12695.5718 | 44.1 | 32.04 | 298.15 | 1.013 | 715069 | 722300 | 44.1 | -201000 | 239.9 | [6 empty] | 0 | -201000 | 239.9
31 | CH3OH(l) | 0 | 1.013 | 1 | 0 | -263297.8107 | -23661.652 | 81.1 | 32.04 | 298.15 | 1.013 | 710747 | 718000 | 81.1 | -239200 | 126.8 | [6 empty] | 0 | -239200 | 126.8
31 | C2H5OH | 323.15 | 1.013 | 1 | 1 | -254292.1872 | -18960.3333 | 65.6 | 46.07 | 298.15 | 1.013 | 1348328 | 1363900 | 65.6 | -234800 | 281.6 | [6 empty] | 1 | -234800 | 281.6
31 | C2H5OH(l) | 0 | 1.013 | 1 | 0 | -310968.4851 | -32779.4543 | 112.3 | 46.07 | 298.15 | 1.013 | 1342086 | 1375700 | 112.3 | -277600 | 160.7 | [6 empty] | 0 | -277600 | 160.7
Stream | Substance | mdot | T | p | x | h | s | cp | MW | T0 | p0 | e_ch_0a | e_ch_0b | cp_0 | h_0 | s_0 | H+ | S+ | a | b | c | d | x_25 | h_0_25 | s_0_25
32 | N2 | 0 | 1.013 | 1 | 0 | -184734.4802 | -87652.8817 | 175433.9431 | 28.0314 | 298.15 | 1.013 | 639 | 720 | 28.7 | 0 | 191.608 | -7.069 | 51.539 | 24.229 | 10.521 | 0.18 | -2.315 | 0 | 0 | 191.608
32 | O2 | 0 | 1.013 | 1 | 0 | 172079.2333 | 89690.4549 | -179278.5363 | 31.9988 | 298.15 | 1.013 | 3951 | 3970 | 28.71 | 0 | 205.145 | -9.589 | 36.116 | 29.154 | 6.477 | -0.184 | -1.017 | 0 | 0 | 205.145
32 | CO2 | 0 | 1.013 | 1 | 0 | 1036313.8699 | 715682.7342 | -1431486.9476 | 44.0095 | 298.15 | 1.013 | 14176 | 19870 | 35.9 | -393521 | 213.794 | -413.886 | -87.078 | 51.128 | 4.368 | -1.469 | 0 | 0 | -393521 | 213.794
32 | H2O | 0 | 1.013 | 1 | 0 | 163735.3965 | 206095.2109 | -412178.4192 | 18.0153 | 298.15 | 1.013 | 8636 | 9500 | 31.96 | -241855 | 188.828 | -253.871 | -11.75 | 34.376 | 7.841 | -0.423 | 0 | 0 | -241855 | 188.828
32 | H2O(l) | 0 | 1.013 | 1 | 0 | -2296821.4922 | -990644.2415 | 1981175.6165 | 18.0153 | 298.15 | 1.013 | 45 | 900 | 75.78 | -285828 | 69.95 | -289.932 | -67.147 | 20.355 | 109.198 | 2.033 | 0 | 0 | -285828 | 69.95
32 | C(s) | 0 | 1.013 | 1 | 0 | 142025.4877 | 71131.988 | -142276.6111 | 12.0112 | 298.15 | 1.013 | 404589 | 410260 | 4.89 | 0 | 5.74 | -2.101 | -6.54 | 0.109 | 38.94 | -0.146 | -17.385 | 0 | 0 | 5.74
32 | H2 | 0 | 1.013 | 1 | 0 | -111448.284 | -51183.6713 | 102349.2127 | 2.0159 | 298.15 | 1.013 | 235249 | 236100 | 29.13 | 0 | 130.675 | -7.823 | -22.966 | 26.882 | 3.586 | 0.105 | 0 | 0 | 0 | 130.675
32 | S(s) | 0 | 1.013 | 1 | 0 | -75315.8453 | -34653.3826 | 69204.2024 | 32.064 | 298.15 | 1.013 | 598158 | 609600 | 22.77 | 0 | 32.061 | -5.242 | -59.014 | 14.795 | 24.075 | 0.071 | 0 | 0 | 0 | 32.061
32 | CO | 0 | 1.013 | 1 | 0 | 155629.0785 | 136449.2161 | -272828.5743 | 28.0105 | 298.15 | 1.013 | 269412 | 275100 | 28.54 | -110530 | 197.648 | -120.809 | 18.937 | 30.962 | 2.439 | -0.28 | 0 | 0 | -110530 | 197.648
32 | SO2 | 0 | 1.013 | 1 | 0 | 717205.093 | 509619.6706 | -1019275.336 | 64.0628 | 298.15 | 1.013 | 301939 | 313400 | 39.59 | -296813 | 248.095 | -315.422 | -43.725 | 49.936 | 4.766 | -1.046 | 0 | 0 | -296813 | 248.095
32 | NO | 0 | 1.013 | 1 | 0 | 82415.6037 | -8559.474 | 29.9 | 30.0061 | 298.15 | 1.013 | 88851 | 88900 | 29.9 | 91300 | 210.8 | [6 empty] | 0 | 91300 | 210.8
32 | NO2 | 0 | 1.013 | 1 | 0 | 22146.5036 | -10671.4376 | 37.2 | 46.0055 | 298.15 | 1.013 | 55565 | 55600 | 37.2 | 33200 | 240.1 | [6 empty] | 0 | 33200 | 240.1
32 | H2O2 | 0 | 1.013 | 1 | 0 | -149106.6047 | -12409.448 | 43.1 | 34.0147 | 298.15 | 1.013 | 133587 | 1 | 43.1 | -136300 | 232.7 | [6 empty] | 0 | -136300 | 232.7
32 | H2S | 0 | 1.013 | 1 | 0 | 409399.1107 | 218289.3421 | -436540.3401 | 34.08 | 298.15 | 1.013 | 799890 | 812000 | 33.06 | -20501 | 205.757 | -32.887 | 1.142 | 34.911 | 10.686 | -0.448 | 0 | 0 | -20501 | 205.757
32 | NH3 | 0 | 1.013 | 1 | 0 | 580465.0892 | 316195.9218 | -632412.0909 | 17.0305 | 298.15 | 1.013 | 336684 | 337900 | 35.58 | -46111 | 192.452 | -60.244 | -29.402 | 37.321 | 18.661 | -0.649 | 0 | 0 | -46111 | 192.452
32 | O | 0 | 1.013 | 1 | 0 | 242692.6997 | -6262.5836 | 21.9 | 15.9994 | 298.15 | 1.013 | 231968 | 233700 | 21.9 | 249200 | 161.1 | [6 empty] | 0 | 249200 | 161.1
32 | H | 0 | 1.013 | 1 | 0 | 211819.5504 | -5986.3275 | 20.8 | 1.008 | 298.15 | 1.013 | 320822 | 331300 | 20.8 | 218000 | 114.7 | [6 empty] | 0 | 218000 | 114.7
32 | N | 0 | 1.013 | 1 | 0 | 466519.5504 | -5947.7275 | 20.8 | 7.0035 | 298.15 | 1.013 | 453821 | 1 | 20.8 | 472700 | 153.3 | [6 empty] | 0 | 472700 | 153.3
32 | CH4 | 0 | 1.013 | 1 | 0 | -221407.5621 | -69092.3119 | 138390.7777 | 16.043 | 298.15 | 1.013 | 824348 | 831650 | 31.19 | -74872 | 186.254 | -81.242 | 96.731 | 11.933 | 77.647 | 0.142 | -18.414 | 0 | -74872 | 186.254
32 | C2H2 | 0 | 1.013 | 1 | 0 | 214325.972 | -12705.2394 | 44 | 26.0382 | 298.15 | 1.013 | 1 | 1265800 | 44 | 227400 | 200.9 | [6 empty] | 0 | 227400 | 200.9
32 | C2H4 | 0 | 1.013 | 1 | 0 | 39652.8227 | -12364.1832 | 42.9 | 28.0542 | 298.15 | 1.013 | 1 | 1361100 | 42.9 | 52400 | 219.3 | [6 empty] | 0 | 52400 | 219.3
32 | C2H6 | 0 | 1.013 | 1 | 0 | -99599.6925 | -15170.1916 | 52.5 | 30.0701 | 298.15 | 1.013 | 1482033 | 1495840 | 52.5 | -84000 | 229.2 | [6 empty] | 0 | -84000 | 229.2
32 | C3H6 | 0 | 1.013 | 1 | 0 | 36779.1828 | -16071.1954 | 55.6 | 42.0813 | 298.15 | 1.013 | 1 | 2003900 | 55.6 | 53300 | 237.5 | [6 empty] | 0 | 53300 | 237.5
32 | C3H8 | 0 | 1.013 | 1 | 0 | -125669.2832 | -21318.2236 | 73.6 | 44.172 | 298.15 | 1.013 | 1 | 2154000 | 73.6 | -103800 | 270.3 | [6 empty] | 0 | -103800 | 270.3
32 | C4H10 | 0 | 1.013 | 1 | 0 | -125997.137 | 16.8836 | 1 | 58.1243 | 298.15 | 1.013 | 1 | 2805800 | 1 | -125700 | 310.1 | [6 empty] | 0 | -125700 | 310.1
32 | C5H12 | 0 | 1.013 | 1 | 0 | -147197.137 | -292.2164 | 1 | 72.1514 | 298.15 | 1.013 | 1 | 3463300 | 1 | -146900 | 1 | [6 empty] | 0 | -146900 | 1
32 | C6H6 | 0 | 1.013 | 1 | 0 | 58415.9112 | -23900.573 | 82.4 | 78.1147 | 298.15 | 1.013 | 1 | 3303600 | 82.4 | 82900 | 269.2 | [6 empty] | 0 | 82900 | 269.2
32 | C8H18(l) | 0 | 1.013 | 1 | 0 | -325751.0802 | -74330.1297 | 254.6 | 114.23 | 298.15 | 1.013 | 1 | 5413100 | 254.6 | -250100 | 350 | [6 empty] | 0 | -250100 | 350
32 | CH3OH | 0 | 1.013 | 1 | 0 | -214103.7417 | -12695.5718 | 44.1 | 32.04 | 298.15 | 1.013 | 715069 | 722300 | 44.1 | -201000 | 239.9 | [6 empty] | 0 | -201000 | 239.9
32 | CH3OH(l) | 0 | 1.013 | 1 | 0 | -263297.8107 | -23661.652 | 81.1 | 32.04 | 298.15 | 1.013 | 710747 | 718000 | 81.1 | -239200 | 126.8 | [6 empty] | 0 | -239200 | 126.8
32 | C2H5OH | 0 | 1.013 | 1 | 0 | -254292.1872 | -18960.3333 | 65.6 | 46.07 | 298.15 | 1.013 | 1348328 | 1363900 | 65.6 | -234800 | 281.6 | [6 empty] | 0 | -234800 | 281.6
32 | C2H5OH(l) | 323.15 | 1.013 | 1 | 1 | -310968.4851 | -32779.4543 | 112.3 | 46.07 | 298.15 | 1.013 | 1342086 | 1375700 | 112.3 | -277600 | 160.7 | [6 empty] | 1 | -277600 | 160.7
Stream | Substance | mdot | T | p | x | h | s | cp | MW | T0 | p0 | e_ch_0a | e_ch_0b | cp_0 | h_0 | s_0 | H+ | S+ | a | b | c | d | x_25 | h_0_25 | s_0_25
33 | N2 | 0 | 1.013 | 1 | 0 | -184734.4802 | -87652.8817 | 175433.9431 | 28.0314 | 298.15 | 1.013 | 639 | 720 | 28.7 | 0 | 191.608 | -7.069 | 51.539 | 24.229 | 10.521 | 0.18 | -2.315 | 0 | 0 | 191.608
33 | O2 | 0 | 1.013 | 1 | 0 | 172079.2333 | 89690.4549 | -179278.5363 | 31.9988 | 298.15 | 1.013 | 3951 | 3970 | 28.71 | 0 | 205.145 | -9.589 | 36.116 | 29.154 | 6.477 | -0.184 | -1.017 | 0 | 0 | 205.145
33 | CO2 | 0 | 1.013 | 1 | 0 | 1036313.8699 | 715682.7342 | -1431486.9476 | 44.0095 | 298.15 | 1.013 | 14176 | 19870 | 35.9 | -393521 | 213.794 | -413.886 | -87.078 | 51.128 | 4.368 | -1.469 | 0 | 0 | -393521 | 213.794
33 | H2O | 0 | 1.013 | 1 | 0 | 163735.3965 | 206095.2109 | -412178.4192 | 18.0153 | 298.15 | 1.013 | 8636 | 9500 | 31.96 | -241855 | 188.828 | -253.871 | -11.75 | 34.376 | 7.841 | -0.423 | 0 | 0 | -241855 | 188.828
33 | H2O(l) | 0 | 1.013 | 1 | 0 | -2296821.4922 | -990644.2415 | 1981175.6165 | 18.0153 | 298.15 | 1.013 | 45 | 900 | 75.78 | -285828 | 69.95 | -289.932 | -67.147 | 20.355 | 109.198 | 2.033 | 0 | 0 | -285828 | 69.95
33 | C(s) | 0 | 1.013 | 1 | 0 | 142025.4877 | 71131.988 | -142276.6111 | 12.0112 | 298.15 | 1.013 | 404589 | 410260 | 4.89 | 0 | 5.74 | -2.101 | -6.54 | 0.109 | 38.94 | -0.146 | -17.385 | 0 | 0 | 5.74
33 | H2 | 0 | 1.013 | 1 | 0 | -111448.284 | -51183.6713 | 102349.2127 | 2.0159 | 298.15 | 1.013 | 235249 | 236100 | 29.13 | 0 | 130.675 | -7.823 | -22.966 | 26.882 | 3.586 | 0.105 | 0 | 0 | 0 | 130.675
33 | S(s) | 0 | 1.013 | 1 | 0 | -75315.8453 | -34653.3826 | 69204.2024 | 32.064 | 298.15 | 1.013 | 598158 | 609600 | 22.77 | 0 | 32.061 | -5.242 | -59.014 | 14.795 | 24.075 | 0.071 | 0 | 0 | 0 | 32.061
33 | CO | 0 | 1.013 | 1 | 0 | 155629.0785 | 136449.2161 | -272828.5743 | 28.0105 | 298.15 | 1.013 | 269412 | 275100 | 28.54 | -110530 | 197.648 | -120.809 | 18.937 | 30.962 | 2.439 | -0.28 | 0 | 0 | -110530 | 197.648
33 | SO2 | 0 | 1.013 | 1 | 0 | 717205.093 | 509619.6706 | -1019275.336 | 64.0628 | 298.15 | 1.013 | 301939 | 313400 | 39.59 | -296813 | 248.095 | -315.422 | -43.725 | 49.936 | 4.766 | -1.046 | 0 | 0 | -296813 | 248.095
33 | NO | 0 | 1.013 | 1 | 0 | 82415.6037 | -8559.474 | 29.9 | 30.0061 | 298.15 | 1.013 | 88851 | 88900 | 29.9 | 91300 | 210.8 | [6 empty] | 0 | 91300 | 210.8
33 | NO2 | 0 | 1.013 | 1 | 0 | 22146.5036 | -10671.4376 | 37.2 | 46.0055 | 298.15 | 1.013 | 55565 | 55600 | 37.2 | 33200 | 240.1 | [6 empty] | 0 | 33200 | 240.1
33 | H2O2 | 0 | 1.013 | 1 | 0 | -149106.6047 | -12409.448 | 43.1 | 34.0147 | 298.15 | 1.013 | 133587 | 1 | 43.1 | -136300 | 232.7 | [6 empty] | 0 | -136300 | 232.7
33 | H2S | 0 | 1.013 | 1 | 0 | 409399.1107 | 218289.3421 | -436540.3401 | 34.08 | 298.15 | 1.013 | 799890 | 812000 | 33.06 | -20501 | 205.757 | -32.887 | 1.142 | 34.911 | 10.686 | -0.448 | 0 | 0 | -20501 | 205.757
33 | NH3 | 0 | 1.013 | 1 | 0 | 580465.0892 | 316195.9218 | -632412.0909 | 17.0305 | 298.15 | 1.013 | 336684 | 337900 | 35.58 | -46111 | 192.452 | -60.244 | -29.402 | 37.321 | 18.661 | -0.649 | 0 | 0 | -46111 | 192.452
33 | O | 0 | 1.013 | 1 | 0 | 242692.6997 | -6262.5836 | 21.9 | 15.9994 | 298.15 | 1.013 | 231968 | 233700 | 21.9 | 249200 | 161.1 | [6 empty] | 0 | 249200 | 161.1
33 | H | 0 | 1.013 | 1 | 0 | 211819.5504 | -5986.3275 | 20.8 | 1.008 | 298.15 | 1.013 | 320822 | 331300 | 20.8 | 218000 | 114.7 | [6 empty] | 0 | 218000 | 114.7
33 | N | 0 | 1.013 | 1 | 0 | 466519.5504 | -5947.7275 | 20.8 | 7.0035 | 298.15 | 1.013 | 453821 | 1 | 20.8 | 472700 | 153.3 | [6 empty] | 0 | 472700 | 153.3
33 | CH4 | 0 | 1.013 | 1 | 0 | -221407.5621 | -69092.3119 | 138390.7777 | 16.043 | 298.15 | 1.013 | 824348 | 831650 | 31.19 | -74872 | 186.254 | -81.242 | 96.731 | 11.933 | 77.647 | 0.142 | -18.414 | 0 | -74872 | 186.254
33 | C2H2 | 64.63 | 1.013 | 1 | 0.2 | 214325.972 | -12705.2394 | 44 | 26.0382 | 298.15 | 1.013 | 1 | 1265800 | 44 | 227400 | 200.9 | [6 empty] | 0.2 | 227400 | 200.9
33 | C2H4 | 64.63 | 1.013 | 1 | 0.2 | 39652.8227 | -12364.1832 | 42.9 | 28.0542 | 298.15 | 1.013 | 1 | 1361100 | 42.9 | 52400 | 219.3 | [6 empty] | 0.2 | 52400 | 219.3
33 | C2H6 | 64.63 | 1.013 | 1 | 0.2 | -99599.6925 | -15170.1916 | 52.5 | 30.0701 | 298.15 | 1.013 | 1482033 | 1495840 | 52.5 | -84000 | 229.2 | [6 empty] | 0.2 | -84000 | 229.2
33 | C3H6 | 64.63 | 1.013 | 1 | 0.2 | 36779.1828 | -16071.1954 | 55.6 | 42.0813 | 298.15 | 1.013 | 1 | 2003900 | 55.6 | 53300 | 237.5 | [6 empty] | 0.2 | 53300 | 237.5
33 | C3H8 | 64.63 | 1.013 | 1 | 0.2 | -125669.2832 | -21318.2236 | 73.6 | 44.172 | 298.15 | 1.013 | 1 | 2154000 | 73.6 | -103800 | 270.3 | [6 empty] | 0.2 | -103800 | 270.3
33 | C4H10 | 0 | 1.013 | 1 | 0 | -125997.137 | 16.8836 | 1 | 58.1243 | 298.15 | 1.013 | 1 | 2805800 | 1 | -125700 | 310.1 | [6 empty] | 0 | -125700 | 310.1
33 | C5H12 | 0 | 1.013 | 1 | 0 | -147197.137 | -292.2164 | 1 | 72.1514 | 298.15 | 1.013 | 1 | 3463300 | 1 | -146900 | 1 | [6 empty] | 0 | -146900 | 1
33 | C6H6 | 0 | 1.013 | 1 | 0 | 58415.9112 | -23900.573 | 82.4 | 78.1147 | 298.15 | 1.013 | 1 | 3303600 | 82.4 | 82900 | 269.2 | [6 empty] | 0 | 82900 | 269.2
33 | C8H18(l) | 0 | 1.013 | 1 | 0 | -325751.0802 | -74330.1297 | 254.6 | 114.23 | 298.15 | 1.013 | 1 | 5413100 | 254.6 | -250100 | 350 | [6 empty] | 0 | -250100 | 350
33 | CH3OH | 0 | 1.013 | 1 | 0 | -214103.7417 | -12695.5718 | 44.1 | 32.04 | 298.15 | 1.013 | 715069 | 722300 | 44.1 | -201000 | 239.9 | [6 empty] | 0 | -201000 | 239.9
33 | CH3OH(l) | 0 | 1.013 | 1 | 0 | -263297.8107 | -23661.652 | 81.1 | 32.04 | 298.15 | 1.013 | 710747 | 718000 | 81.1 | -239200 | 126.8 | [6 empty] | 0 | -239200 | 126.8
33 | C2H5OH | 0 | 1.013 | 1 | 0 | -254292.1872 | -18960.3333 | 65.6 | 46.07 | 298.15 | 1.013 | 1348328 | 1363900 | 65.6 | -234800 | 281.6 | [6 empty] | 0 | -234800 | 281.6
33 | C2H5OH(l) | 0 | 1.013 | 1 | 0 | -310968.4851 | -32779.4543 | 112.3 | 46.07 | 298.15 | 1.013 | 1342086 | 1375700 | 112.3 | -277600 | 160.7 | [6 empty] | 0 | -277600 | 160.7
Stream | Substance | mdot | T | p | x | h | s | cp | MW | T0 | p0 | e_ch_0a | e_ch_0b | cp_0 | h_0 | s_0 | H+ | S+ | a | b | c | d | x_25 | h_0_25 | s_0_25
34 | N2 | 0 | 1.013 | 1 | 0 | -184734.4802 | -87652.8817 | 175433.9431 | 28.0314 | 298.15 | 1.013 | 639 | 720 | 28.7 | 0 | 191.608 | -7.069 | 51.539 | 24.229 | 10.521 | 0.18 | -2.315 | 0 | 0 | 191.608
34 | O2 | 0 | 1.013 | 1 | 0 | 172079.2333 | 89690.4549 | -179278.5363 | 31.9988 | 298.15 | 1.013 | 3951 | 3970 | 28.71 | 0 | 205.145 | -9.589 | 36.116 | 29.154 | 6.477 | -0.184 | -1.017 | 0 | 0 | 205.145
34 | CO2 | 0 | 1.013 | 1 | 0 | 1036313.8699 | 715682.7342 | -1431486.9476 | 44.0095 | 298.15 | 1.013 | 14176 | 19870 | 35.9 | -393521 | 213.794 | -413.886 | -87.078 | 51.128 | 4.368 | -1.469 | 0 | 0 | -393521 | 213.794
34 | H2O | 0 | 1.013 | 1 | 0 | 163735.3965 | 206095.2109 | -412178.4192 | 18.0153 | 298.15 | 1.013 | 8636 | 9500 | 31.96 | -241855 | 188.828 | -253.871 | -11.75 | 34.376 | 7.841 | -0.423 | 0 | 0 | -241855 | 188.828
34 | H2O(l) | 0 | 1.013 | 1 | 0 | -2296821.4922 | -990644.2415 | 1981175.6165 | 18.0153 | 298.15 | 1.013 | 45 | 900 | 75.78 | -285828 | 69.95 | -289.932 | -67.147 | 20.355 | 109.198 | 2.033 | 0 | 0 | -285828 | 69.95
34 | C(s) | 0 | 1.013 | 1 | 0 | 142025.4877 | 71131.988 | -142276.6111 | 12.0112 | 298.15 | 1.013 | 404589 | 410260 | 4.89 | 0 | 5.74 | -2.101 | -6.54 | 0.109 | 38.94 | -0.146 | -17.385 | 0 | 0 | 5.74
34 | H2 | 0 | 1.013 | 1 | 0 | -111448.284 | -51183.6713 | 102349.2127 | 2.0159 | 298.15 | 1.013 | 235249 | 236100 | 29.13 | 0 | 130.675 | -7.823 | -22.966 | 26.882 | 3.586 | 0.105 | 0 | 0 | 0 | 130.675
34 | S(s) | 0 | 1.013 | 1 | 0 | -75315.8453 | -34653.3826 | 69204.2024 | 32.064 | 298.15 | 1.013 | 598158 | 609600 | 22.77 | 0 | 32.061 | -5.242 | -59.014 | 14.795 | 24.075 | 0.071 | 0 | 0 | 0 | 32.061
34 | CO | 0 | 1.013 | 1 | 0 | 155629.0785 | 136449.2161 | -272828.5743 | 28.0105 | 298.15 | 1.013 | 269412 | 275100 | 28.54 | -110530 | 197.648 | -120.809 | 18.937 | 30.962 | 2.439 | -0.28 | 0 | 0 | -110530 | 197.648
34 | SO2 | 0 | 1.013 | 1 | 0 | 717205.093 | 509619.6706 | -1019275.336 | 64.0628 | 298.15 | 1.013 | 301939 | 313400 | 39.59 | -296813 | 248.095 | -315.422 | -43.725 | 49.936 | 4.766 | -1.046 | 0 | 0 | -296813 | 248.095
34 | NO | 0 | 1.013 | 1 | 0 | 82415.6037 | -8559.474 | 29.9 | 30.0061 | 298.15 | 1.013 | 88851 | 88900 | 29.9 | 91300 | 210.8 | [6 empty] | 0 | 91300 | 210.8
34 | NO2 | 0 | 1.013 | 1 | 0 | 22146.5036 | -10671.4376 | 37.2 | 46.0055 | 298.15 | 1.013 | 55565 | 55600 | 37.2 | 33200 | 240.1 | [6 empty] | 0 | 33200 | 240.1
34 | H2O2 | 0 | 1.013 | 1 | 0 | -149106.6047 | -12409.448 | 43.1 | 34.0147 | 298.15 | 1.013 | 133587 | 1 | 43.1 | -136300 | 232.7 | [6 empty] | 0 | -136300 | 232.7
34 | H2S | 0 | 1.013 | 1 | 0 | 409399.1107 | 218289.3421 | -436540.3401 | 34.08 | 298.15 | 1.013 | 799890 | 812000 | 33.06 | -20501 | 205.757 | -32.887 | 1.142 | 34.911 | 10.686 | -0.448 | 0 | 0 | -20501 | 205.757
34 | NH3 | 0 | 1.013 | 1 | 0 | 580465.0892 | 316195.9218 | -632412.0909 | 17.0305 | 298.15 | 1.013 | 336684 | 337900 | 35.58 | -46111 | 192.452 | -60.244 | -29.402 | 37.321 | 18.661 | -0.649 | 0 | 0 | -46111 | 192.452
34 | O | 0 | 1.013 | 1 | 0 | 242692.6997 | -6262.5836 | 21.9 | 15.9994 | 298.15 | 1.013 | 231968 | 233700 | 21.9 | 249200 | 161.1 | [6 empty] | 0 | 249200 | 161.1
34 | H | 0 | 1.013 | 1 | 0 | 211819.5504 | -5986.3275 | 20.8 | 1.008 | 298.15 | 1.013 | 320822 | 331300 | 20.8 | 218000 | 114.7 | [6 empty] | 0 | 218000 | 114.7
34 | N | 0 | 1.013 | 1 | 0 | 466519.5504 | -5947.7275 | 20.8 | 7.0035 | 298.15 | 1.013 | 453821 | 1 | 20.8 | 472700 | 153.3 | [6 empty] | 0 | 472700 | 153.3
34 | CH4 | 0 | 1.013 | 1 | 0 | -221407.5621 | -69092.3119 | 138390.7777 | 16.043 | 298.15 | 1.013 | 824348 | 831650 | 31.19 | -74872 | 186.254 | -81.242 | 96.731 | 11.933 | 77.647 | 0.142 | -18.414 | 0 | -74872 | 186.254
34 | C2H2 | 0 | 1.013 | 1 | 0 | 214325.972 | -12705.2394 | 44 | 26.0382 | 298.15 | 1.013 | 1 | 1265800 | 44 | 227400 | 200.9 | [6 empty] | 0 | 227400 | 200.9
34 | C2H4 | 0 | 1.013 | 1 | 0 | 39652.8227 | -12364.1832 | 42.9 | 28.0542 | 298.15 | 1.013 | 1 | 1361100 | 42.9 | 52400 | 219.3 | [6 empty] | 0 | 52400 | 219.3
34 | C2H6 | 0 | 1.013 | 1 | 0 | -99599.6925 | -15170.1916 | 52.5 | 30.0701 | 298.15 | 1.013 | 1482033 | 1495840 | 52.5 | -84000 | 229.2 | [6 empty] | 0 | -84000 | 229.2
34 | C3H6 | 0 | 1.013 | 1 | 0 | 36779.1828 | -16071.1954 | 55.6 | 42.0813 | 298.15 | 1.013 | 1 | 2003900 | 55.6 | 53300 | 237.5 | [6 empty] | 0 | 53300 | 237.5
34 | C3H8 | 0 | 1.013 | 1 | 0 | -125669.2832 | -21318.2236 | 73.6 | 44.172 | 298.15 | 1.013 | 1 | 2154000 | 73.6 | -103800 | 270.3 | [6 empty] | 0 | -103800 | 270.3
34 | C4H10 | 0 | 1.013 | 1 | 0 | -125997.137 | 16.8836 | 1 | 58.1243 | 298.15 | 1.013 | 1 | 2805800 | 1 | -125700 | 310.1 | [6 empty] | 0 | -125700 | 310.1
34 | C5H12 | 0 | 1.013 | 1 | 0 | -147197.137 | -292.2164 | 1 | 72.1514 | 298.15 | 1.013 | 1 | 3463300 | 1 | -146900 | 1 | [6 empty] | 0 | -146900 | 1
34 | C6H6 | 0 | 1.013 | 1 | 0 | 58415.9112 | -23900.573 | 82.4 | 78.1147 | 298.15 | 1.013 | 1 | 3303600 | 82.4 | 82900 | 269.2 | [6 empty] | 0 | 82900 | 269.2
34 | C8H18(l) | 64.63 | 1.013 | 1 | 0.2 | -325751.0802 | -74330.1297 | 254.6 | 114.23 | 298.15 | 1.013 | 1 | 5413100 | 254.6 | -250100 | 350 | [6 empty] | 0.2 | -250100 | 350
34 | CH3OH | 64.63 | 1.013 | 1 | 0.2 | -214103.7417 | -12695.5718 | 44.1 | 32.04 | 298.15 | 1.013 | 715069 | 722300 | 44.1 | -201000 | 239.9 | [6 empty] | 0.2 | -201000 | 239.9
34 | CH3OH(l) | 64.63 | 1.013 | 1 | 0.2 | -263297.8107 | -23661.652 | 81.1 | 32.04 | 298.15 | 1.013 | 710747 | 718000 | 81.1 | -239200 | 126.8 | [6 empty] | 0.2 | -239200 | 126.8
34 | C2H5OH | 64.63 | 1.013 | 1 | 0.2 | -254292.1872 | -18960.3333 | 65.6 | 46.07 | 298.15 | 1.013 | 1348328 | 1363900 | 65.6 | -234800 | 281.6 | [6 empty] | 0.2 | -234800 | 281.6
34 | C2H5OH(l) | 64.63 | 1.013 | 1 | 0.2 | -310968.4851 | -32779.4543 | 112.3 | 46.07 | 298.15 | 1.013 | 1342086 | 1375700 | 112.3 | -277600 | 160.7 | [6 empty] | 0.2 | -277600 | 160.7
Stream | Substance | mdot | T | p | x | h | s | cp | MW | T0 | p0 | e_ch_0a | e_ch_0b | cp_0 | h_0 | s_0 | H+ | S+ | a | b | c | d | x_25 | h_0_25 | s_0_25
35 | N2 | 0 | 1.013 | 1 | 0 | -184734.4802 | -87652.8817 | 175433.9431 | 28.0314 | 298.15 | 1.013 | 639 | 720 | 28.7 | 0 | 191.608 | -7.069 | 51.539 | 24.229 | 10.521 | 0.18 | -2.315 | 0 | 0 | 191.608
35 | O2 | 0 | 1.013 | 1 | 0 | 172079.2333 | 89690.4549 | -179278.5363 | 31.9988 | 298.15 | 1.013 | 3951 | 3970 | 28.71 | 0 | 205.145 | -9.589 | 36.116 | 29.154 | 6.477 | -0.184 | -1.017 | 0 | 0 | 205.145
35 | CO2 | 0 | 1.013 | 1 | 0 | 1036313.8699 | 715682.7342 | -1431486.9476 | 44.0095 | 298.15 | 1.013 | 14176 | 19870 | 35.9 | -393521 | 213.794 | -413.886 | -87.078 | 51.128 | 4.368 | -1.469 | 0 | 0 | -393521 | 213.794
35 | H2O | 0 | 1.013 | 1 | 0 | 163735.3965 | 206095.2109 | -412178.4192 | 18.0153 | 298.15 | 1.013 | 8636 | 9500 | 31.96 | -241855 | 188.828 | -253.871 | -11.75 | 34.376 | 7.841 | -0.423 | 0 | 0 | -241855 | 188.828
35 | H2O(l) | 0 | 1.013 | 1 | 0 | -2296821.4922 | -990644.2415 | 1981175.6165 | 18.0153 | 298.15 | 1.013 | 45 | 900 | 75.78 | -285828 | 69.95 | -289.932 | -67.147 | 20.355 | 109.198 | 2.033 | 0 | 0 | -285828 | 69.95
35 | C(s) | 0 | 1.013 | 1 | 0 | 142025.4877 | 71131.988 | -142276.6111 | 12.0112 | 298.15 | 1.013 | 404589 | 410260 | 4.89 | 0 | 5.74 | -2.101 | -6.54 | 0.109 | 38.94 | -0.146 | -17.385 | 0 | 0 | 5.74
35 | H2 | 0 | 1.013 | 1 | 0 | -111448.284 | -51183.6713 | 102349.2127 | 2.0159 | 298.15 | 1.013 | 235249 | 236100 | 29.13 | 0 | 130.675 | -7.823 | -22.966 | 26.882 | 3.586 | 0.105 | 0 | 0 | 0 | 130.675
35 | S(s) | 0 | 1.013 | 1 | 0 | -75315.8453 | -34653.3826 | 69204.2024 | 32.064 | 298.15 | 1.013 | 598158 | 609600 | 22.77 | 0 | 32.061 | -5.242 | -59.014 | 14.795 | 24.075 | 0.071 | 0 | 0 | 0 | 32.061
35 | CO | 0 | 1.013 | 1 | 0 | 155629.0785 | 136449.2161 | -272828.5743 | 28.0105 | 298.15 | 1.013 | 269412 | 275100 | 28.54 | -110530 | 197.648 | -120.809 | 18.937 | 30.962 | 2.439 | -0.28 | 0 | 0 | -110530 | 197.648
35 | SO2 | 0 | 1.013 | 1 | 0 | 717205.093 | 509619.6706 | -1019275.336 | 64.0628 | 298.15 | 1.013 | 301939 | 313400 | 39.59 | -296813 | 248.095 | -315.422 | -43.725 | 49.936 | 4.766 | -1.046 | 0 | 0 | -296813 | 248.095
35 | NO | 0 | 1.013 | 1 | 0 | 82415.6037 | -8559.474 | 29.9 | 30.0061 | 298.15 | 1.013 | 88851 | 88900 | 29.9 | 91300 | 210.8 | [6 empty] | 0 | 91300 | 210.8
35 | NO2 | 0 | 1.013 | 1 | 0 | 22146.5036 | -10671.4376 | 37.2 | 46.0055 | 298.15 | 1.013 | 55565 | 55600 | 37.2 | 33200 | 240.1 | [6 empty] | 0 | 33200 | 240.1
35 | H2O2 | 0 | 1.013 | 1 | 0 | -149106.6047 | -12409.448 | 43.1 | 34.0147 | 298.15 | 1.013 | 133587 | 1 | 43.1 | -136300 | 232.7 | [6 empty] | 0 | -136300 | 232.7
35 | H2S | 0 | 1.013 | 1 | 0 | 409399.1107 | 218289.3421 | -436540.3401 | 34.08 | 298.15 | 1.013 | 799890 | 812000 | 33.06 | -20501 | 205.757 | -32.887 | 1.142 | 34.911 | 10.686 | -0.448 | 0 | 0 | -20501 | 205.757
35 | NH3 | 0 | 1.013 | 1 | 0 | 580465.0892 | 316195.9218 | -632412.0909 | 17.0305 | 298.15 | 1.013 | 336684 | 337900 | 35.58 | -46111 | 192.452 | -60.244 | -29.402 | 37.321 | 18.661 | -0.649 | 0 | 0 | -46111 | 192.452
35 | O | 0 | 1.013 | 1 | 0 | 242692.6997 | -6262.5836 | 21.9 | 15.9994 | 298.15 | 1.013 | 231968 | 233700 | 21.9 | 249200 | 161.1 | [6 empty] | 0 | 249200 | 161.1
35 | H | 0 | 1.013 | 1 | 0 | 211819.5504 | -5986.3275 | 20.8 | 1.008 | 298.15 | 1.013 | 320822 | 331300 | 20.8 | 218000 | 114.7 | [6 empty] | 0 | 218000 | 114.7
35 | N | 0 | 1.013 | 1 | 0 | 466519.5504 | -5947.7275 | 20.8 | 7.0035 | 298.15 | 1.013 | 453821 | 1 | 20.8 | 472700 | 153.3 | [6 empty] | 0 | 472700 | 153.3
35 | CH4 | 0 | 1.013 | 1 | 0 | -221407.5621 | -69092.3119 | 138390.7777 | 16.043 | 298.15 | 1.013 | 824348 | 831650 | 31.19 | -74872 | 186.254 | -81.242 | 96.731 | 11.933 | 77.647 | 0.142 | -18.414 | 0 | -74872 | 186.254
35 | C2H2 | 0 | 1.013 | 1 | 0 | 214325.972 | -12705.2394 | 44 | 26.0382 | 298.15 | 1.013 | 1 | 1265800 | 44 | 227400 | 200.9 | [6 empty] | 0 | 227400 | 200.9
35 | C2H4 | 0 | 1.013 | 1 | 0 | 39652.8227 | -12364.1832 | 42.9 | 28.0542 | 298.15 | 1.013 | 1 | 1361100 | 42.9 | 52400 | 219.3 | [6 empty] | 0 | 52400 | 219.3
35 | C2H6 | 0 | 1.013 | 1 | 0 | -99599.6925 | -15170.1916 | 52.5 | 30.0701 | 298.15 | 1.013 | 1482033 | 1495840 | 52.5 | -84000 | 229.2 | [6 empty] | 0 | -84000 | 229.2
35 | C3H6 | 0 | 1.013 | 1 | 0 | 36779.1828 | -16071.1954 | 55.6 | 42.0813 | 298.15 | 1.013 | 1 | 2003900 | 55.6 | 53300 | 237.5 | [6 empty] | 0 | 53300 | 237.5
35 | C3H8 | 0 | 1.013 | 1 | 0 | -125669.2832 | -21318.2236 | 73.6 | 44.172 | 298.15 | 1.013 | 1 | 2154000 | 73.6 | -103800 | 270.3 | [6 empty] | 0 | -103800 | 270.3
35 | C4H10 | 64.63 | 1.013 | 1 | 0.2 | -125997.137 | 16.8836 | 1 | 58.1243 | 298.15 | 1.013 | 1 | 2805800 | 1 | -125700 | 310.1 | [6 empty] | 0.2 | -125700 | 310.1
35 | C5H12 | 64.63 | 1.013 | 1 | 0.2 | -147197.137 | -292.2164 | 1 | 72.1514 | 298.15 | 1.013 | 1 | 3463300 | 1 | -146900 | 1 | [6 empty] | 0.2 | -146900 | 1
35 | C6H6 | 64.63 | 1.013 | 1 | 0.2 | 58415.9112 | -23900.573 | 82.4 | 78.1147 | 298.15 | 1.013 | 1 | 3303600 | 82.4 | 82900 | 269.2 | [6 empty] | 0.2 | 82900 | 269.2
35 | C8H18(l) | 64.63 | 1.013 | 1 | 0.2 | -325751.0802 | -74330.1297 | 254.6 | 114.23 | 298.15 | 1.013 | 1 | 5413100 | 254.6 | -250100 | 350 | [6 empty] | 0.2 | -250100 | 350
35 | CH3OH | 64.63 | 1.013 | 1 | 0.2 | -214103.7417 | -12695.5718 | 44.1 | 32.04 | 298.15 | 1.013 | 715069 | 722300 | 44.1 | -201000 | 239.9 | [6 empty] | 0.2 | -201000 | 239.9
35 | CH3OH(l) | 0 | 1.013 | 1 | 0 | -263297.8107 | -23661.652 | 81.1 | 32.04 | 298.15 | 1.013 | 710747 | 718000 | 81.1 | -239200 | 126.8 | [6 empty] | 0 | -239200 | 126.8
35 | C2H5OH | 0 | 1.013 | 1 | 0 | -254292.1872 | -18960.3333 | 65.6 | 46.07 | 298.15 | 1.013 | 1348328 | 1363900 | 65.6 | -234800 | 281.6 | [6 empty] | 0 | -234800 | 281.6
35 | C2H5OH(l) | 0 | 1.013 | 1 | 0 | -310968.4851 | -32779.4543 | 112.3 | 46.07 | 298.15 | 1.013 | 1342086 | 1375700 | 112.3 | -277600 | 160.7 | [6 empty] | 0 | -277600 | 160.7